## table
CT # | TRIM | SOUNDING | VOLUME | в В3 вносятся отрицательные числа
| mtrs | cm | m³ | от -4 до 0 (-1, -2, -3, -4 и 0)
1P | -1 | 5 | 1.18
1. При внесении в В3 значений с одним числом
после запятой (-1,2 или -3,4) необходима
интерполяция данных с листа СТ-1Р
2. При внесении в С3 значений с одним числом
после запятой (5,5 или 333,3) необходима
интерполяция данных с листа СТ-1Р

## CT-1P
Compartment ident: |  | COT 1P
Compartment descr: |  | N0.1 C.O.TK. (P)
HEELING ANGLE 0 DEGREE
SOUNDING | TRIM=-4 | TRIM=-3 | TRIM=-2 | TRIM=-1 | TRIM=0
cm | m3 | m3 | m3 | m3 | m3
0 | 0.05 | 0.07 | 0.1 | 0.19 | 0.8
1 | 0.09 | 0.11 | 0.17 | 0.32 | 1.07
2 | 0.13 | 0.18 | 0.26 | 0.49 | 1.34
3 | 0.2 | 0.25 | 0.37 | 0.69 | 1.62
4 | 0.26 | 0.34 | 0.5 | 0.92 | 1.89
5 | 0.34 | 0.45 | 0.65 | 1.18 | 2.17
6 | 0.43 | 0.56 | 0.81 | 1.45 | 2.45
7 | 0.53 | 0.69 | 0.99 | 1.73 | 2.73
8 | 0.64 | 0.83 | 1.19 | 2 | 3.01
9 | 0.76 | 0.98 | 1.4 | 2.28 | 3.29
10 | 0.88 | 1.14 | 1.63 | 2.56 | 3.58
11 | 1.02 | 1.32 | 1.88 | 2.84 | 3.87
12 | 1.17 | 1.5 | 2.13 | 3.12 | 4.15
13 | 1.32 | 1.7 | 2.4 | 3.4 | 4.44
14 | 1.48 | 1.91 | 2.68 | 3.69 | 4.74
15 | 1.65 | 2.13 | 2.96 | 3.98 | 5.03
16 | 1.83 | 2.36 | 3.24 | 4.26 | 5.32
17 | 2.02 | 2.6 | 3.52 | 4.55 | 5.62
18 | 2.22 | 2.85 | 3.81 | 4.85 | 5.92
19 | 2.43 | 3.11 | 4.09 | 5.14 | 6.22
20 | 2.65 | 3.37 | 4.38 | 5.43 | 6.52
21 | 2.87 | 3.65 | 4.67 | 5.73 | 6.82
22 | 3.1 | 3.93 | 4.96 | 6.03 | 7.13
23 | 3.34 | 4.22 | 5.26 | 6.33 | 7.43
24 | 3.59 | 4.51 | 5.55 | 6.63 | 7.74
25 | 3.84 | 4.8 | 5.85 | 6.93 | 8.05
26 | 4.11 | 5.09 | 6.15 | 7.24 | 8.36
27 | 4.37 | 5.38 | 6.44 | 7.54 | 8.67
28 | 4.65 | 5.68 | 6.75 | 7.85 | 8.99
29 | 4.93 | 5.97 | 7.05 | 8.16 | 9.3
30 | 5.22 | 6.27 | 7.35 | 8.47 | 9.62
31 | 5.52 | 6.57 | 7.66 | 8.78 | 9.94
32 | 5.81 | 6.87 | 7.96 | 9.09 | 10.26
33 | 6.11 | 7.17 | 8.27 | 9.41 | 10.58
34 | 6.4 | 7.48 | 8.58 | 9.73 | 10.9
35 | 6.7 | 7.78 | 8.9 | 10.04 | 11.23
36 | 7 | 8.09 | 9.21 | 10.36 | 11.55
37 | 7.31 | 8.4 | 9.52 | 10.68 | 11.88
38 | 7.61 | 8.71 | 9.84 | 11.01 | 12.21
39 | 7.91 | 9.02 | 10.16 | 11.33 | 12.54
40 | 8.22 | 9.33 | 10.48 | 11.66 | 12.87
41 | 8.53 | 9.65 | 10.8 | 11.98 | 13.21
42 | 8.84 | 9.96 | 11.12 | 12.31 | 13.54
43 | 9.15 | 10.28 | 11.44 | 12.64 | 13.88
44 | 9.46 | 10.6 | 11.77 | 12.98 | 14.22
45 | 9.78 | 10.92 | 12.1 | 13.31 | 14.56
46 | 10.09 | 11.24 | 12.43 | 13.64 | 14.9
47 | 10.41 | 11.56 | 12.76 | 13.98 | 15.24
43 | 10.73 | 11.89 | 13.09 | 14.32 | 15.59
49 | 11.05 | 12.22 | 13.42 | 14.66 | 15.93
50 | 11.37 | 12.54 | 13.76 | 15 | 16.28
51 | 11.69 | 12.37 | 14.09 | 15.34 | 16.63
52 | 12.02 | 13.21 | 14.43 | 15.69 | 26.98
53 | 12.34 | 13.54 | 14.77 | 16.03 | 17.33
54 | 12.67 | 13.87 | 15.11 | 16.38 | 17.69
55 | 13 | 14.21 | 15.45 | 16.73 | 18.04
56 | 13.33 | 14.55 | 15.8 | 17.08 | 18.4
57 | 13.67 | 14.89 | 16.14 | 17.43 | 18.76
58 | 14 | 15.23 | 16.49 | 17.79 | 19.12
59 | 14.34 | 15.57 | 16.84 | 18.14 | 19.48
60 | 14.67 | 15.91 | 17.19 | 13.5 | 19.84
61 | 15.01 | 16.26 | 17.54 | 18.86 | 20.21
62 | 15.36 | 16.61 | 17.9 | 19.22 | 20.58
63 | 15.7 | 16.96 | 18.25 | 19.58 | 20.94
64 | 16.04 | 17.31 | 18.61 | 19.94 | 21.31
65 | 16.39 | 17.66 | 18.97 | 20.31 | 21.69
66 | 16.74 | 18.02 | 19.33 | 20.68 | 22.06
67 | 17.09 | 18.37 | 19.69 | 21.05 | 22.44
68 | 17.44 | 18.73 | 20.06 | 21.42 | 22.81
69 | 17.79 | 19.09 | 20.42 | 21.79 | 23.19
70 | 18.14 | 19.45 | 20.79 | 22.16 | 23.57
71 | 18.5 | 19.81 | 21.16 | 22.54 | 23.95
72 | 18.86 | 20.18 | 21.53 | 22.92 | 24.34
73 | 19.22 | 20.54 | 21.9 | 23.29 | 24.72
74 | 19.58 | 20.91 | 22.27 | 23.67 | 25.11
75 | 19.94 | 21.28 | 22.65 | 24.06 | 25.5
76 | 20.31 | 21.65 | 23.03 | 24.44 | 25.89
77 | 20.67 | 22.02 | 23.41 | 24.83 | 26.28
78 | 21.04 | 22.4 | 23.79 | 25.21 | 26.67
79 | 21.41 | 22.77 | 24.17 | 25.6 | 27.07
80 | 21.78 | 23.15 | 24.55 | 25.99 | 27.47
81 | 22.15 | 23.53 | 24.94 | 26.38 | 27.86
82 | 22.53 | 23.91 | 25.33 | 26.78 | 28.26
83 | 22.9 | 24.29 | 25.71 | 27.17 | 28.66
84 | 23.28 | 24.67 | 26.1 | 27.57 | 29.07
85 | 23.66 | 25.06 | 26.5 | 27.97 | 29.47
86 | 24.04 | 25.45 | 26.89 | 28.37 | 29.88
87 | 24.42 | 25.83 | 27.28 | 28.77 | 30.29
88 | 24.8 | 26.22 | 27.68 | 29Л7 | 30.7
89 | 25.19 | 26.62 | 28.08 | 29.58 | 31.11
90 | 25.58 | 27.01 | 28.48 | 29.98 | 31.52
91 | 25.96 | 27.4 | 28.88 | 30.39 | 31.93
92 | 26.35 | 27.8 | 29.28 | 30.8 | 32.34
93 | 26.75 | 28.2 | 29.69 | 31.21 | 32.76
94 | 27.14 | 28.6 | 30.09 | 31.62 | 33.17
95 | 27.53 | 29 | 30.5 | 32.03 | 33.59
96 | 27.93 | 29.4 | 30.91 | 32.44 | 34
97 | 28.32 | 29.8 | 31.31 | 32.86 | 34.42
98 | 28.72 | 30.21 | 31.72 | 33.27 | 34.83
99 | 29.12 | 30.61 | 32.14 | 33.69 | 35.25
100 | 29.52 | 31.02 | 32.55 | 34.1 | 35.67
101 | 29.93 | 31.43 | 32.96 | 34.52 | 36.09
102 | 30.33 | 31.84 | 33.37 | 34.93 | 36.5
103 | 30.73 | 32.25 | 33.79 | 35.35 | 36.92
104 | 31.14 | 32.66 | 34.2 | 35.77 | 37.34
105 | 31.55 | 33.07 | 34.62 | 36.19 | 37.76
106 | 31.95 | 33.48 | 35.04 | 36.6 | 38.18
107 | 32.36 | 33.9 | 35.45 | 37.02 | 38.61
108 | 32.77 | 34.31 | 35.87 | 37.44 | 39.03
109 | 33.18 | 34.73 | 36.29 | 37.86 | 39.45
110 | 33.6 | 35.14 | 36.71 | 38.28 | 39.87
111 | 34.01 | 35.56 | 37.13 | 38.71 | 40.3
112 | 34.42 | 35.98 | 37.55 | 39.13 | 40.72
113 | 34.84 | 36.39 | 37.97 | 39.55 | 41.15
114 | 35.25 | 36.81 | 38.39 | 39.97 | 41.57
115 | 35.67 | 37.23 | 38.81 | 40.4 | 42
116 | 36.08 | 37.65 | 39.23 | 40.82 | 42.42
117 | 36.5 | 38.07 | 39.65 | 41.25 | 42.85
118 | 36.92 | 38.49 | 40.07 | 41.67 | 43.28
119 | 37.34 | 38.91 | 40.5 | 42.1 | 43.71
120 | 37.76 | 39.33 | 40.92 | 42.52 | 44.14
121 | 38.18 | 39.76 | 41.35 | 42.95 | 44.56
122 | 38.6 | 40.18 | 41.77 | 43.38 | 44.99
123 | 39.02 | 40.6 | 42.2 | 43.81 | 45.42
124 | 39.44 | 41.03 | 42.62 | 44.23 | 45.86
125 | 39.86 | 41.45 | 43.05 | 44.66 | 46.29
126 | 40.29 | 41.88 | 43.48 | 45.09 | 46.72
127 | 40.71 | 42.3 | 43.91 | 45.52 | 47.15
128 | 41.13 | 42.73 | 44.34 | 45.95 | 47.58
129 | 41.56 | 43.16 | 44.76 | 46.39 | 48.02
130 | 41.98 | 43.58 | 45.19 | 46.82 | 48.45
131 | 42.41 | 44.01 | 45.62 | 47.25 | 48.89
132 | 42.84 | 44.44 | 46.05 | 47.68 | 49.32
133 | 43.26 | 44.87 | 46.49 | 48.12 | 49.76
134 | 43.69 | 45.3 | 46.92 | 48.55 | 50.19
135 | 44.12 | 45.73 | 47.35 | 48.98 | 50.63
136 | 44.55 | 46.16 | 47.78 | 49.42 | 51.07
137 | 44.97 | 46.59 | 48.22 | 49.85 | 51.51
138 | 45.4 | 47.02 | 48.65 | 50.29 | 51.94
139 | 45.83 | 47.45 | 49.08 | 50.73 | 52.38
140 | 46.26 | 47.89 | 49.52 | 51.16 | 52.82
141 | 46.69 | 48.32 | 49.95 | 51.6 | 53.26
142 | 47.13 | 48.75 | 50.39 | 52.04 | 53.7
143 | 47.56 | 49.19 | 50.83 | 52.48 | 54.14
144 | 47.99 | 49.62 | 51.26 | 52.92 | 54.58
145 | 48.42 | 50.06 | 51.7 | 53.36 | 55.03
146 | 48.86 | 50.49 | 52.14 | 53.8 | 55.47
147 | 49.29 | 50.93 | 52.58 | 54.24 | 55.91
148 | 49.73 | 51.37 | 53.02 | 54.68 | 56.36
149 | 50.16 | 51.8 | 53.46 | 55.12 | 56.8
150 | 50.6 | 52.24 | 53.9 | 55.56 | 57.24
151 | 51.03 | 52.68 | 54.34 | 56.01 | 57.69
152 | 51.47 | 53.12 | 54.78 | 56.45 | 58.13
153 | 51.91 | 53.56 | 55.22 | 56.89 | 58.58
154 | 52.35 | 54 | 55.66 | 57.34 | 59.03
155 | 52.78 | 54.44 | 56.11 | 57.78 | 59.47
156 | 53.22 | 54.88 | 56.55 | 58.23 | 59.92
157 | 53.66 | 55.32 | 56.99 | 58.68 | 60.37
158 | 54.1 | 55.76 | 57.44 | 59.12 | 60.82
159 | 54.54 | 56.21 | 57.88 | 59.57 | 61.27
160 | 54.98 | 56.65 | 58.33 | 60.02 | 61.72
161 | 55.43 | 57.09 | 58.77 | 60.46 | 62.17
162 | 55.87 | 57.54 | 59.22 | 60.91 | 62.62
163 | 56.31 | 57.98 | 59.67 | 61.36 | 63.07
164 | 56.75 | 58.43 | 60.11 | 61.81 | 63.52
165 | 57.2 | 58.87 | 60.56 | 62.26 | 63.97
166 | 57.64 | 59.32 | 61.01 | 62.71 | 64.42
167 | 58.09 | 59.77 | 61.46 | 63.16 | 64.88
168 | 58.53 | 60.21 | 61.91 | 63.61 | 65.33
169 | 58.98 | 60.66 | 62.36 | 64.06 | 65.78
170 | 59.42 | 61.11 | 62.81 | 64.52 | 66.24
171 | 59.87 | 61.56 | 63.26 | 64.97 | 66.69
172 | 60.32 | 62.01 | 63.71 | 65.42 | 67.15
173 | 60.76 | 62.46 | 64.16 | 65.88 | 67.6
174 | 61.21 | 62.91 | 64.61 | 66.33 | 68.06
175 | 61.66 | 63.36 | 65.06 | 66.78 | 68.51
176 | 62.11 | 63.81 | 65.52 | 67.24 | 68.97
177 | 62.56 | 64.26 | 65.97 | 67.69 | 69.43
178 | 63.01 | 64.71 | 66.43 | 68.15 | 69.89
179 | 63.46 | 65.16 | 66.88 | 68.61 | 70.34
180 | 63.91 | 65.62 | 67.33 | 69.06 | 70.8
181 | 64.36 | 66.07 | 67.79 | 69.52 | 71.26
182 | 64.81 | 66.52 | 68.25 | 69.98 | 71.72
183 | 65.26 | 66.98 | 68.7 | 70.44 | 72.18
184 | 65.72 | 67.43 | 69.16 | 70.9 | 72.64
185 | 66.17 | 67.89 | 69.62 | 71.35 | 73.1
186 | 66.62 | 68.34 | 70.07 | 71.81 | 73.56
187 | 67.08 | 68.8 | 70.53 | 72.27 | 74.03
188 | 67.53 | 69.26 | 70.99 | 72.73 | 74.49
189 | 67.99 | 69.71 | 71.45 | 73.19 | 74.95
190 | 68.44 | 70.17 | 71.91 | 73.66 | 75.41
191 | 68.9 | 70.63 | 72.37 | 74.12 | 75.88
192 | 69.35 | 71.09 | 72.83 | 74.58 | 76.34
193 | 69.81 | 71.54 | 73.29 | 75.04 | 76.8
194 | 70.27 | 72 | 73.75 | 75.5 | 77.27
195 | 70.73 | 72.46 | 74.21 | 75.97 | 77.73
196 | 71.18 | 72.92 | 74.67 | 76.43 | 78.2
197 | 71.64 | 73.38 | 75.13 | 76.9 | 78.67
198 | 72.1 | 73.85 | 75.6 | 77.36 | 79.13
199 | 72.56 | 74.31 | 76.06 | 77.83 | 79.6
200 | 73.02 | 74.77 | 76.52 | 78.29 | 80.07
201 | 73.48 | 75.23 | 76.99 | 78.76 | 80.53
202 | 73.94 | 75.69 | 77.45 | 79.22 | 81
203 | 74.4 | 76.16 | 77.92 | 79.69 | 81.47
204 | 74.87 | 76.62 | 78.38 | 80.16 | 81.94
205 | 75.33 | 77.08 | 78.85 | 80.62 | 82.41
206 | 75.79 | 77.55 | 79.32 | 81.09 | 82.88
207 | 76.25 | 78.01 | 79.78 | 81.56 | 83.35
208 | 76.72 | 78.48 | 80.25 | 82.03 | 83.82
209 | 77.18 | 78.95 | 80.72 | 82.5 | 84.29
210 | 77.65 | 79.41 | 81.19 | 82.97 | 84.76
211 | 78.11 | 79.88 | 81.65 | 83.44 | 85.23
212 | 78.58 | 80.35 | 82.12 | 83.91 | 85.7
213 | 79.04 | 80.81 | 82.59 | 84.38 | 86.18
214 | 79.51 | 81.28 | 83.06 | 84.85 | 86.65
215 | 79.98 | 81.75 | 83.53 | 85.32 | 87.12
216 | 80.44 | 82.22 | 84 | 85.79 | 87.6
217 | 80.91 | 82.69 | 84.47 | 86.27 | 88.07
218 | 91.38 | 83.16 | 84.94 | 86.74 | 88.54
219 | 81.85 | 83.63 | 85.41 | 87.21 | 89.02
220 | 82.31 | 84.1 | 85.89 | 87.69 | 89.49
221 | 82.78 | 84.57 | 86.36 | 88.16 | 89.97
222 | 83.25 | 85.04 | 86.83 | 88.63 | 90.45
223 | 83.72 | 85.51 | 87.3 | 89.11 | 90. 92
224 | 84.19 | 85.98 | 87.78 | 89.58 | 91.4
225 | 84.66 | 86.45 | 88.25 | 90.06 | 91.87
226 | 85.13 | 86.93 | 88.73 | 90.53 | 92.35
227 | 65.61 | 87.4 | 89.2 | 91.01 | 92.83
228 | 86.08 | 87.87 | 89.68 | 91.49 | 93.31
229 | 86.55 | 88.35 | 90.15 | 91.96 | 93.79
230 | 87.02 | 88.82 | 90.63 | 92.44 | 94.26
231 | 87.49 | 89.29 | 91.1 | 92.92 | 94.74
232 | 87.97 | 89.77 | 91.58 | 93.4 | 95.22
233 | 88.44 | 90.24 | 92.06 | 93.87 | 95.7
234 | 88.92 | 90.72 | 92.53 | 94.35 | 96.18
235 | 89.39 | 91.2 | 93.01 | 94.83 | 96.66
236 | 89.86 | 91.67 | 93.49 | 95.31 | 97.14
237 | 90.34 | 92.15 | 93.97 | 95.79 | 97.62
238 | 90.82 | 92.63 | 94.44 | 96.27 | 98.11
239 | 91.29 | 93.1 | 94.92 | 96.75 | 98.59
240 | 91.77 | 93.58 | 95.4 | 97.23 | 99.07
241 | 92.24 | 94.06 | 95.88 | 97.71 | 99.55
242 | 92.72 | 94.54 | 96.36 | 98.19 | 100.03
243 | 93.2 | 95.02 | 96.84 | 98.68 | 100.52
244 | 93.68 | 95.5 | 97.32 | 99.16 | 101
245 | 94.15 | 95.97 | 97.8 | 99.64 | 101.48
246 | 94.63 | 96.45 | 98.28 | 100.12 | 101.97
247 | 95.11 | 96.93 | 98.77 | 100.61 | 102.45
248 | 95.59 | 97.41 | 99.25 | 101.09 | 102.94
249 | 96.07 | 97.9 | 99.73 | 101.57 | 103.42
250 | 96.55 | 98.38 | 100.21 | 102.06 | 103.91
251 | 97.03 | 98.86 | 100.7 | 102.54 | 104.39
252 | 97.51 | 99.34 | 101.18 | 103.03 | 104.88
253 | 97.99 | 99.82 | 101.66 | 103.51 | 105.36
254 | 98.47 | 100.3 | 102.15 | 103.99 | 105.85
255 | 98.95 | 100.79 | 102.63 | 104.48 | 106.34
256 | 99.43 | 101.27 | 103.11 | 104.97 | 106.83
257 | 99.92 | 101.75 | 103.6 | 105.45 | 107.31
258 | 100.4 | 102.24 | 104.08 | 105.94 | 107.8
259 | 100.88 | 102.72 | 104.57 | 106.43 | 108.29
260 | 101.36 | 103.21 | 105.06 | 106.91 | 108.78
261 | 101.85 | 103.69 | 105.54 | 107.4 | 109.27
262 | 102.33 | 104.18 | 106.03 | 107.89 | 109.75
263 | 102.81 | 104.66 | 106.51 | 108.38 | 110.24
264 | 103.3 | 105.15 | 107 | 108.86 | 110.73
265 | 103.78 | 105.63 | 107.49 | 109.35 | 111.22
266 | 104.27 | 106.12 | 107.98 | 109.84 | 111.71
267 | 104.75 | 106.61 | 108.46 | 110.33 | 112.2
268 | 105.24 | 107.09 | 108.95 | 110.82 | 112.69
269 | 105.72 | 107.58 | 109.44 | 111.31 | 113.18
270 | 106.21 | 108.07 | 109.93 | 111.8 | 113.68
271 | 106.7 | 108.55 | 110.42 | 112.29 | 114.17
272 | 107.18 | 109.04 | 110.91 | 112.78 | 114.66
273 | 107.67 | 109.53 | 111.4 | 113.27 | 115.15
274 | 108.16 | 110.02 | 111.89 | 113.76 | 115.64
275 | 108.65 | 110.51 | 112.38 | 114.25 | 116.14
276 | 109.13 | 111 | 112.87 | 114.74 | 116.63
277 | 109.62 | 111.49 | 113.36 | 115.24 | 117.12
278 | 110.11 | 111.98 | 113.85 | 115.73 | 117.62
279 | 110.6 | 112.47 | 114.34 | 116.22 | 118.11
280 | 111.09 | 112.96 | 114.83 | 116.71 | 118.6
281 | 111.58 | 113.45 | 115.32 | 117.21 | 119.1
282 | 112.07 | 113.94 | 115.82 | 117.7 | 119.59
283 | 112.56 | 114.43 | 116.31 | 118.19 | 120.09
284 | 113.05 | 114.92 | 116.8 | 118.69 | 120.58
285 | 113.54 | 115.41 | 117.29 | 119.18 | 121.08
286 | 114.03 | 115.91 | 117.79 | 119.68 | 121.57
287 | 114.52 | 116.4 | 118.28 | 120.17 | .122.07
288 | 115.01 | 116.89 | 118.78 | 120.67 | 122.56
289 | 115.5 | 117.38 | 119.27 | 121.16 | 123.06
290 | 116 | 117.88 | 119.76 | 121.66 | 123.56
291 | 116.49 | 118.37 | 120.26 | 122.15 | 124.06
292 | 116.98 | 118.86 | 120.75 | 122.65 | 124.55
293 | 117.47 | 119.36 | 121.85 | 123.15 | 125.05
294 | 117.97 | 119.85 | 121.74 | 123.64 | 125.55
295 | 118.46 | 120.35 | 122.24 | 124.14 | 126.05
296 | 118.95 | 120.84 | 122.74 | 124.64 | 126.54
297 | 119.45 | 121.34 | 123.23 | 125.13 | 127.04
298 | 119.94 | 121.83 | 123.73 | 125.63 | 127.54
299 | 120.44 | 122.33 | 124.23 | 126.13 | 128.04
300 | 120.93 | 122.82 | 124.72 | 126.63 | 128.54
301 | 121.43 | 123.32 | 125.22 | 127.13 | 129.04
302 | 121.92 | 123.82 | 125.72 | 127.63 | 129.54
303 | 122.42 | 124.31 | 126.22 | 128.12 | 130.04
304 | 122.91 | 124.81 | 126.71 | 128.62 | 130.54
305 | 123.41 | 125.31 | 127.21 | 129.12 | 131.04
306 | 123.91 | 125.81 | 127.71 | 129.62 | 131.54
307 | 124.4 | 126.3 | 126.21 | 130.12 | 132.04
308 | 124.9 | 126.8 | 128.71 | 130.62 | 132.54
309 | 125.4 | 127.3 | 129.21 | 131.12 | 133.04
310 | 125.89 | 127.8 | 129.71 | 131.62 | 133.55
311 | 126.39 | 128.3 | 130.21 | 132.13 | 134.05
312 | 126.89 | 128.8 | 130.71 | 132.63 | 134.55
313 | 127.39 | 129.3 | 131.21 | 133.13 | 135.05
314 | 127.89 | 129.8 | 131.71 | 133.63 | 135.56
315 | 128.39 | 130.3 | 132.21 | 134.13 | 136.06
316 | 128.89 | 130.8 | 132.71 | 134.63 | 136.56
317 | 129.38 | 131.3 | 133.21 | 135.14 | 137.07
318 | 129.88 | 131.8 | 133.72 | 135.64 | 137.57
319 | 130.38 | 132.3 | 134.22 | 136.14 | 138.07
320 | 130.88 | 132.8 | 134.72 | 136.65 | 138.58
321 | 131.38 | 133.3 | 135.22 | 137.15 | 139.08
322 | 131.88 | 133.8 | 135.72 | 137.65 | 139.59
323 | 132.39 | 134.3 | 136.23 | 138.16 | 140.09
324 | 132.89 | 134.81 | 136.73 | 138.66 | 140.6
325 | 133.39 | 135.31 | 137.23 | 139.17 | 141.1
326 | 133.89 | 135.81 | 137.74 | 139.67 | 141.61
327 | 134.39 | 136.31 | 138.24 | 140.18 | 142.12
328 | 134.89 | 136.82 | 138.75 | 140.68 | 142.62
329 | 135.4 | 137.32 | 139.25 | 141.19 | 143.13
330 | 135.9 | 137.82 | 139.76 | 141.69 | 143.63
331 | 136.4 | 138.33 | 140.26 | 142.2 | 144.14
332 | 136.9 | 133.83 | 140.77 | 142.7 | 144.65
333 | 137.41 | 139.34 | 141.27 | 143.21 | 145.16
334 | 137.91 | 139.84 | 141.78 | 143.72 | 145.66
335 | 138.42 | 140.35 | 142.28 | 144.22 | 146.17
336 | 138.92 | 140.35 | 142.79 | 144.73 | 146.68
337 | 139.42 | 141.36 | 143.29 | 145.24 | 147.19
338 | 139.93 | 141.86 | 143.8 | 145.75 | 147.7
339 | 140.43 | 142.37 | 144.31 | 146.25 | 148.21
340 | 140.94 | 142.87 | 144.82 | 146.76 | 148.71
341 | 141.44 | 143.38 | 145.32 | 147.27 | 149.22
342 | 141.95 | 143.89 | 145.83 | 147.78 | 149.73
343 | 142.45 | 144.39 | 146.34 | 148.29 | 150.24
344 | 142.96 | 144.9 | 146.85 | 148.8 | 150.75
345 | 143.47 | 145.41 | 147.35 | 149.31 | 151.26
346 | 143.97 | 145.92 | 147.86 | 149.82 | 151.77
347 | 144.48 | 146.42 | 148.37 | 150.33 | 152.28
348 | 144.99 | 146.93 | 148.88 | 150.84 | 152.8
349 | 145.49 | 147.44 | 149.39 | 151.35 | 153.31
350 | 146 | 147.95 | 149.9 | 151.86 | 153.32
351 | 146.51 | 148.46 | 150.41 | 152.37 | 154.33
352 | 147.02 | 148.96 | 150.92 | 152.88 | 154.84
353 | 147.52 | 149.47 | 151.43 | 153.39 | 155.35
354 | 148.03 | 149.98 | 151.94 | 153.9 | 155.87
355 | 148.54 | 150.49 | 152.45 | 154.41 | 156.38
356 | 149.05 | 151 | 152.96 | 154.92 | 156.89
357 | 149.56 | 151.51 | 153.47 | 155.43 | 157.4
358 | 150.07 | 152.02 | 153.98 | 155.95 | 157.92
359 | 150.58 | 152.53 | 154.49 | 156.46 | 158.43
360 | 151.09 | 153.04 | 155.01 | 156.97 | 158.94
361 | 151.6 | 153.55 | 155.52 | 157.48 | 159.46
362 | 152.11 | 154.07 | 156.03 | 158 | 159.97
363 | 152.62 | 154.58 | 156.54 | 158.51 | 160.49
364 | 153.13 | 155.09 | 157.05 | 159.02 | 161
365 | 153.64 | 155.6 | 157.57 | 159.54 | 161.51
366 | 154.15 | 156.11 | 158.08 | 160.05 | 162.03
367 | 154.66 | 156.63 | 158.59 | 160.57 | 162.54
368 | 155.17 | 157.14 | 159.11 | 161.08 | 163.06
369 | 155.69 | 157.65 | 159.62 | 161.59 | 163.57
370 | 156.2 | 158.16 | 160.13 | 162.11 | 164.09
371 | 156.71 | 158.68 | 160.65 | 162.62 | 164.61
372 | 157.22 | 159.19 | 161.16 | 163.14 | 165.12
373 | 157.74 | 159.7 | 161.68 | 163.66 | 165.64
374 | 158.25 | 160.22 | 162.19 | 164.17 | 166.16
375 | 158.76 | 160.73 | 162.71 | 164.69 | 166.67
376 | 159.27 | 161.25 | 163.22 | 165.2 | 167.19
377 | 159.79 | 161.76 | 163.74 | 165.72 | 167.71
378 | 160.3 | 162.27 | 164.25 | 166.24 | 168.22
379 | 160.82 | 162.79 | 164.77 | 166.75 | 168.74
380 | 161.33 | 163.3 | 165.28 | 167.27 | 169.26
381 | 161.84 | 163.82 | 165.8 | 167.79 | 169.78
382 | 162.36 | 164.34 | 166.32 | 168.3 | 170.3
383 | 162.87 | 164.85 | 166.83 | 168.82 | 170.81
384 | 163.39 | 165.37 | 167.35 | 169.34 | 171.33
385 | 163.9 | 165.88 | 167.87 | 169.86 | 171.85
386 | 164.42 | 166.4 | 168.39 | 170.38 | 172.37
387 | 164.94 | 166.92 | 168.9 | 170.89 | 172.89
388 | 165.45 | 167.43 | 169.42 | 171.41 | 173.41
389 | 165.97 | 167.95 | 169.94 | 171.93 | 173.93
390 | 166.48 | 168.47 | 170.46 | 172.45 | 174.45
391 | 167 | 168.99 | 170.98 | 172.97 | 174.97
392 | 167.52 | 169.5 | 171.49 | 173.49 | 175.49
393 | 168.03 | 170.02 | 172.01 | 174.01 | 176.01
394 | 168.55 | 170.54 | 172.53 | 174.53 | 176.53
395 | 169.07 | 171.06 | 173.05 | 175.05 | 177.05
396 | 169.59 | 171.58 | 173.57 | 175.57 | 177.57
397 | 170.1 | 172.09 | 174.09 | 176.09 | 178.1
398 | 170.62 | 172.61 | 174.61 | 176.61 | 178.62
399 | 171.14 | 173.13 | 175.13 | 177.13 | 179.14
400 | 171.66 | 173.65 | 175.65 | 177.65 | 179.66
401 | 172.18 | 174.17 | 176.17 | 178.17 | 180.18
402 | 172.7 | 174.69 | 176.69 | 178.7 | 180.71
403 | 173.22 | 175.21 | 177.21 | 179.22 | 181.23
404 | 173.73 | 175.73 | 177.73 | 179.74 | 181.75
405 | 174.25 | 176.25 | 178.25 | 180.26 | 182.27
406 | 174.77 | 176.77 | 178.78 | 180.78 | 182.8
407 | 175.29 | 177.29 | 179.3 | 181.31 | 183.32
408 | 175.81 | 177.81 | 179.82 | 181.83 | 183.84
409 | 176.33 | 178.34 | 180.34 | 182.35 | 184.37
410 | 176.86 | 178.86 | 180.86 | 182.88 | 184.89
411 | 177.38 | 179.38 | 181.39 | 183.4 | 185.42
412 | 177.9 | 179.9 | 181.91 | 183.92 | 185.94
413 | 178.42 | 180.42 | 182.43 | 184.45 | 186.47
414 | 178.94 | 180.94 | 182.96 | 184.97 | 186.99
415 | 179.46 | 181.47 | 183.48 | 185.49 | 187.52
416 | 179.98 | 181.99 | 184 | 186.02 | 188.04
417 | 180.5 | 182.51 | 184.53 | 186.54 | 188.57
418 | 181.03 | 183.04 | 185.05 | 187.07 | 189.09
419 | 181.55 | 183.56 | 185.57 | 187.59 | 189.62
420 | 182.07 | 184.08 | 186.1 | 188.12 | 190.14
421 | 182.59 | 184.61 | 186.62 | 188.64 | 190.67
422 | 183.12 | 185.13 | 187.15 | 189.17 | 191.2
423 | 183.64 | 185.65 | 187.67 | 189.7 | 191.72
424 | 184.16 | 186.18 | 188.2 | 190.22 | 192.25
425 | 184.69 | 186.7 | 188.72 | 190.75 | 192.78
426 | 185.21 | 187.23 | 189.25 | 191.27 | 193.3
427 | 185.74 | 187.75 | 189.77 | 191.8 | 193.83
428 | 186.26 | 188.28 | 190.3 | 192.33 | 194.36
429 | 186.78 | 188.8 | 190.83 | 192.85 | 194.89
430 | 187.31 | 189.33 | 191.35 | 193.38 | 195.42
431 | 187.83 | 189.85 | 191.88 | 193.91 | 195.94
432 | 188.36 | 190.38 | 192.41 | 194.44 | 196.47
433 | 188.88 | 190.91 | 192.93 | 194.96 | 197
434 | 189.41 | 191.43 | 193.46 | 195.49 | 197.53
435 | 189.94 | 191.96 | 193.99 | 196.02 | 198.06
436 | 190.46 | 192.49 | 194.52 | 196.55 | 198.59
437 | 190.99 | 193.01 | 195.04 | 197.08 | 199.12
438 | 191.51 | 193.54 | 195.57 | 197.61 | 199.65
439 | 192.04 | 194.07 | 196.1 | 198.14 | 200.18
440 | 192.57 | 194.59 | 196.63 | 198.67 | 200.71
441 | 193.09 | 195.12 | 197.16 | 199.19 | 201.24
442 | 193.62 | 195.65 | 197.69 | 199.72 | 201.77
443 | 194.15 | 196.18 | 198.21 | 200.25 | 202.3
444 | 194.68 | 196.71 | 198.74 | 200.78 | 202.83
445 | 195.2 | 197.24 | 199.27 | 201.31 | 203.36
446 | 195.73 | 197.76 | 199.8 | 201.85 | 203.89
447 | 196.26 | 198.29 | 200.33 | 202.38 | 204.42
448 | 196.79 | 198.82 | 200.86 | 202.91 | 204.96
449 | 197.32 | 199.35 | 201.39 | 203.44 | 205.49
450 | 197.84 | 199.88 | 201.92 | 203.97 | 206.02
451 | 198.37 | 200.41 | 202.45 | 204.5 | 206.55
452 | 198.9 | 200.94 | 202.98 | 205.03 | 207.08
453 | 199.43 | 201.47 | 203.52 | 205.56 | 207.62
454 | 199.96 | 202 | 204.05 | 206.1 | 208.15
455 | 200.49 | 202.53 | 204.58 | 206.63 | 208.68
456 | 201.02 | 203.06 | 205.11 | 207.16 | 209.22
457 | 201.55 | 203.59 | 205.64 | 207.69 | 209.75
458 | 202.08 | 204.12 | 206.17 | 208.23 | 210.28
459 | 202.61 | 204.66 | 206.71 | 208.76 | 210.82
460 | 203.14 | 205.19 | 207.24 | 209.29 | 211.35
461 | 203.67 | 205.72 | 207.77 | 209.83 | 211.89
462 | 204.2 | 206.25 | 208.3 | 210.36 | 212.42
463 | 204.74 | 206.78 | 208.84 | 210.89 | 212.96
464 | 205.27 | 207.32 | 209.37 | 211.43 | 213.49
465 | 205.8 | 207.85 | 209.9 | 211.96 | 214.03
466 | 206.33 | 208.38 | 210.44 | 212.5 | 214.56
467 | 206.86 | 208.91 | 210.97 | 213.03 | 215.1
468 | 207.4 | 209.45 | 211.5 | 213.57 | 215.63
469 | 207.93 | 209.98 | 212.04 | 214.1 | 216.17
470 | 208.46 | 210.51 | 212.57 | 214.64 | 216.7
471 | 208.99 | 211.05 | 213.11 | 215.17 | 217.24
472 | 209.53 | 211.58 | 213.64 | 215.71 | 217.78
473 | 210.06 | 212.12 | 214.18 | 216.24 | 218.31
474 | 210.59 | 212.65 | 214.71 | 216.78 | 218.85
475 | 211.13 | 213.19 | 215.25 | 217.32 | 219.39
476 | 211.66 | 213.72 | 215.78 | 217.85 | 219.93
477 | 212.19 | 214.25 | 216.32 | 218.39 | 220.46
478 | 212.73 | 214.79 | 216.86 | 218.93 | 221
479 | 213.26 | 215.33 | 217.39 | 219.46 | 221.54
480 | 213.8 | 215.86 | 217.93 | 220 | 222.08
481 | 214.33 | 216.4 | 218.46 | 220.54 | 222.62
482 | 214.87 | 216.93 | 219 | 221.08 | 223.15
483 | 215.4 | 217.47 | 219.54 | 221.61 | 223.69
484 | 215.94 | 218.01 | 220.08 | 222.15 | 224.23
485 | 216.47 | 218.54 | 220.61 | 222.69 | 224.77
486 | 217.01 | 219.08 | 221.15 | 223.23 | 225.31
487 | 217.55 | 219.62 | 221.69 | 223.77 | 225.85
488 | 218.08 | 220.15 | 222.23 | 224.31 | 226.39
489 | 218.62 | 220.69 | 222.77 | 224.85 | 226.93
490 | 219.16 | 221.23 | 223.3 | 225.38 | 227.47
491 | 219.69 | 221.77 | 223.84 | 225.92 | 228.01
492 | 220.23 | 222.3 | 224.38 | 226.46 | 228.55
493 | 220.77 | 222.84 | 224.92 | 227 | 229.09
494 | 221.31 | 223.38 | 225.46 | 227.54 | 229.63
495 | 221.84 | 223.92 | 226 | 228.08 | 230.18
496 | 222.38 | 224.46 | 226.54 | 228.63 | 230.72
497 | 222.92 | 225 | 227.08 | 229.17 | 231.26
498 | 223.46 | 225.54 | 227.62 | 229.71 | 231.8
499 | 224 | 226.08 | 228.16 | 230.25 | 232.34
500 | 224.53 | 226.61 | 228.7 | 230.79 | 232.89
501 | 225.07 | 227.15 | 229.24 | 231.33 | 233.43
502 | 225.61 | 227.69 | 229.78 | 231.37 | 233.97
503 | 226.15 | 228.23 | 230.32 | 232.42 | 234.51
504 | 226.69 | 228.78 | 230.86 | 232.96 | 235.06
505 | 227.23 | 229.32 | 231.41 | 233.5 | 235.6
506 | 227.77 | 229.86 | 231.95 | 234.04 | 236.14
507 | 228.31 | 230.4 | 232.49 | 234.59 | 236.69
508 | 228.85 | 230.94 | 233.03 | 235.13 | 237.23
509 | 229.39 | 231.48 | 233.57 | 235.67 | 237.78
510 | 229.93 | 232.02 | 234.12 | 236.22 | 238.32
511 | 230.47 | 232.56 | 234.66 | 236.76 | 238.87
512 | 231.02 | 233.11 | 235.2 | 237.3 | 239.41
513 | 231.56 | 233.65 | 235.75 | 237.85 | 239.96
514 | 232.1 | 234.19 | 236.29 | 238.39 | 240.5
515 | 232.64 | 234.73 | 236.83 | 238.94 | 241.05
516 | 233.18 | 235.28 | 237.38 | 239.48 | 241.59
517 | 233.73 | 235.82 | 237.92 | 240.03 | 242.14
518 | 234.27 | 236.36 | 238.47 | 240.57 | 242.68
519 | 234.81 | 236.91 | 239.01 | 241.12 | 243.23
520 | 235.35 | 237.45 | 239.55 | 241.66 | 243.78
521 | 235.9 | 238 | 240.1 | 242.21 | 244.32
522 | 236.44 | 238.54 | 240.65 | 242.76 | 244.87
523 | 236.98 | 239.08 | 241.19 | 243.3 | 245.42
524 | 237.53 | 239.63 | 241.74 | 243.85 | 245.97
525 | 238.07 | 240.17 | 242.28 | 244.4 | 246.51
526 | 238.62 | 240.72 | 242.83 | 244.94 | 247.06
527 | 239.16 | 241.26 | 243.37 | 245.49 | 247.61
528 | 239.7 | 241.81 | 243.92 | 246.04 | 248.16
529 | 240.25 | 242.36 | 244. 47 | 246.58 | 248.71
530 | 240.79 | 242.9 | 245.01 | 247.13 | 249.26
531 | 241.34 | 243.45 | 245.56 | 247.68 | 249.8
532 | 241.88 | 243.99 | 246.11 | 248.23 | 250.35
533 | 242.43 | 244.54 | 246.66 | 248.78 | 250.9
534 | 242.98 | 245.09 | 247.2 | 249.33 | 251.45
535 | 243.52 | 245.63 | 247.75 | 249.87 | 252
536 | 244.07 | 246.18 | 248.3 | 250.42 | 252.55
537 | 244.62 | 246.73 | 248.85 | 250.97 | 253.1
538 | 245.16 | 247.28 | 249.4 | 251.52 | 253.65
539 | 245.71 | 247.82 | 249.95 | 252.07 | 254.2
540 | 246.26 | 248.37 | 250.49 | 252.62 | 254.76
541 | 246.8 | 248.92 | 251.04 | 253.17 | 255.31
542 | 247.35 | 249.47 | 251.59 | 253.72 | 255.86
543 | 247.9 | 250.02 | 252.14 | 254.27 | 256.41
544 | 248.45 | 250.57 | 252.69 | 254.82 | 256.96
545 | 248.99 | 251.12 | 253.24 | 255.38 | 257.51
546 | 249.54 | 251.67 | 253.79 | 255.93 | 258.07
547 | 250.09 | 252.22 | 254.34 | 256.48 | 258.62
548 | 250.64 | 252.77 | 254.89 | 257.03 | 259.17
549 | 251.19 | 253.32 | 255.45 | 257.58 | 259.72
550 | 251.74 | 253.87 | 256 | 258.13 | 260.28
551 | 252.29 | 254.42 | 256.55 | 258.69 | 260.83
552 | 252.84 | 254.97 | 257.1 | 259.24 | 261.38
553 | 253.39 | 255.52 | 257.65 | 259.79 | 261.94
554 | 253.94 | 256.07 | 258.2 | 260.35 | 262.49
555 | 254.49 | 256.62 | 258.76 | 260.9 | 263.05
556 | 255.04 | 257.17 | 259.31 | 261.45 | 263.6
557 | 255.59 | 257.72 | 259.86 | 262.01 | 264.16
558 | 256.14 | 258.28 | 260.41 | 262.56 | 264.71
559 | 256.69 | 258.83 | 260.97 | 263.11 | 265.27
560 | 257.24 | 259.38 | 261.52 | 263.67 | 265.82
561 | 257.8 | 259.93 | 262.07 | 264.22 | 266.38
562 | 258.35 | 260.49 | 262.63 | 264.78 | 266.93
563 | 258.9 | 261.04 | 263.18 | 265.33 | 267.49
564 | 259.45 | 261.59 | 263.74 | 265.89 | 268.04
565 | 260 | 262.15 | 264.29 | 266.44 | 268.6
566 | 260.56 | 262.7 | 264.85 | 267 | 269.16
567 | 261.11 | 263.25 | 265.4 | 267.55 | 269.71
568 | 261.66 | 263.81 | 265.96 | 268.11 | 270.27
569 | 262.22 | 264.36 | 266.51 | 268.67 | 270.83
570 | 262.77 | 264.92 | 267.07 | 269.22 | 271.39
571 | 263.32 | 265.47 | 267.62 | 269.78 | 271.94
572 | 263.88 | 266.03 | 268.18 | 270.34 | 272.5
573 | 264.43 | 266.58 | 268.74 | 270.9 | 273.06
574 | 264.99 | 267.14 | 269.29 | 271.45 | 273.62
575 | 265.54 | 267.69 | 269.85 | 272.01 | 274.18
576 | 266.1 | 268.25 | 270.41 | 272.57 | 274.74
577 | 266.65 | 268.8 | 270.96 | 273.13 | 275.3
578 | 267.21 | 269.36 | 271.52 | 273.68 | 275.86
579 | 267.76 | 269.92 | 272.08 | 274.24 | 276.41
580 | 268.32 | 270.47 | 272.64 | 274.8 | 276.97
581 | 268.88 | 271.03 | 273.19 | 275.36 | 277.53
582 | 269.43 | 271.59 | 273.75 | 275.92 | 278.09
583 | 269.99 | 272.15 | 274.31 | 276.48 | 278.66
584 | 270.54 | 272.7 | 274.87 | 277.04 | 279.22
585 | 271.1 | 273.26 | 275.43 | 277.6 | 279.78
586 | 271.66 | 273.82 | 275.99 | 278.16 | 280.34
587 | 272.22 | 274.38 | 276.55 | 278.72 | 280.9
588 | 272.77 | 274.94 | 277.11 | 279.28 | 281.46
589 | 273.33 | 275.5 | 277.67 | 279.84 | 282.02
590 | 273.89 | 276.06 | 278.23 | 280.4 | 282.59
591 | 274.45 | 276.61 | 278.79 | 280.96 | 283.15
592 | 275.01 | 277.17 | 279.35 | 281.53 | 283.71
593 | 275.57 | 277.73 | 279.91 | 282.09 | 284.27
594 | 276.12 | 278.29 | 280.47 | 282.65 | 284.84
595 | 276.68 | 278.85 | 281.03 | 283.21 | 285.4
596 | 277.24 | 279.41 | 281.59 | 283.77 | 285.96
597 | 277.8 | 279.98 | 282.15 | 284.34 | 286.53
598 | 278.36 | 280.54 | 282.71 | 284.9 | 287.09
599 | 278.92 | 281.1 | 283.28 | 285.46 | 287.65
600 | 279.48 | 281.66 | 283.84 | 286.03 | 288.22
601 | 280.04 | 282.22 | 284.4 | 286.59 | 288.78
602 | 280.6 | 282.78 | 284.96 | 287.15 | 289.35
603 | 281.17 | 283.34 | 285.53 | 287.72 | 289.91
604 | 281.73 | 283.91 | 286.09 | 288.28 | 290.48
605 | 282.29 | 284.47 | 286.65 | 288.85 | 291.04
606 | 282.85 | 285.03 | 287.22 | 289.41 | 291.61
607 | 283.41 | 285.59 | 287.78 | 289.98 | 292.18
608 | 283.97 | 286.16 | 288.35 | 290.54 | 292.74
609 | 284.54 | 286.72 | 288.91 | 291.11 | 293.31
610 | 285.1 | 287.28 | 289.48 | 291.67 | 293.88
611 | 285.66 | 287.85 | 290.04 | 292.24 | 294.44
612 | 286.22 | 288.41 | 290.61 | 292.8 | 295.01
613 | 286.79 | 288.98 | 291.17 | 293.37 | 295.58
614 | 287.35 | 289.54 | 291.74 | 293.94 | 296.14
615 | 287.92 | 290.11 | 292.3 | 294.5 | 296.71
616 | 288.48 | 290.67 | 292.87 | 295.07 | 297.28
617 | 289.04 | 291.24 | 293.43 | 295.64 | 297.85
618 | 289.61 | 291.8 | 294 | 296.21 | 298.42
619 | 290.17 | 292.37 | 294.57 | 296.77 | 298.99
620 | 290.74 | 292.93 | 295.13 | 297.34 | 299.55
621 | 291.3 | 293.5 | 295.7 | 297.91 | 300.12
622 | 291.87 | 294.07 | 296.27 | 298.48 | 300.69
623 | 292.43 | 294.63 | 296.84 | 299.05 | 301.26
624 | 293 | 295.2 | 297.4 | 299.62 | 301.83
625 | 293.56 | 295.77 | 297.97 | 300.18 | 302.4
626 | 294.13 | 296.33 | 298.54 | 300.75 | 302.97
627 | 294.7 | 296.9 | 299.11 | 301.32 | 303.54
628 | 295.26 | 297.47 | 299.68 | 301.89 | 304.11
629 | 295.83 | 298.04 | 300.25 | 302.46 | 304.69
630 | 296.4 | 298.6 | 300.82 | 303.03 | 305.26
631 | 296.97 | 299.17 | 301.38 | 303.6 | 305.83
632 | 297.53 | 299.74 | 301.95 | 304.17 | 306.4
633 | 298.1 | 300.31 | 302.52 | 304.74 | 306.97
634 | 298.67 | 300.88 | 303.09 | 305.32 | 307.54
635 | 299.24 | 301.45 | 303.66 | 305.89 | 308.12
636 | 299.81 | 302.02 | 304.24 | 306.46 | 308.69
637 | 300.37 | 302.59 | 304.81 | 307.03 | 309.26
638 | 300.94 | 303.16 | 305.38 | 307.6 | 309.83
639 | 301.51 | 303.73 | 305.95 | 308.18 | 310.41
640 | 302.08 | 304.3 | 306.52 | 308.75 | 310.98
641 | 302.65 | 304.87 | 307.09 | 309.32 | 311.56
642 | 303.22 | 305.44 | 307.66 | 309.89 | 312.13
643 | 303.79 | 306.01 | 308.24 | 310.47 | 312.7
644 | 304.36 | 306.58 | 308.81 | 311.04 | 313.28
645 | 304.93 | 307.15 | 309.38 | 311.61 | 313.85
646 | 305.5 | 307.73 | 309.95 | 312..19 | 314.43
647 | 306.07 | 308.3 | 310.53 | 312.76 | 315
648 | 306.65 | 308.87 | 311.1 | 313.34 | 315.58
649 | 307.22 | 309.44 | 311.67 | 313.91 | 316.15
650 | 307.79 | 310.02 | 312.25 | 314.49 | 316.73
651 | 308.36 | 310.59 | 312.82 | 315.06 | 317.31
652 | 308.93 | 311.16 | 313.4 | 315.64 | 317.88
653 | 309.51 | 311.74 | 313.97 | 316.21 | 318.46
654 | 310.08 | 312.31 | 314.55 | 316.79 | 319.04
655 | 310.65 | 312.88 | 315.12 | 317.36 | 319.61
656 | 311.22 | 313.46 | 315.7 | 317.94 | 320.19
657 | 311.8 | 314.03 | 316.27 | 318.52 | 320.77
658 | 312.37 | 314.61 | 316.85 | 319.09 | 321.35
659 | 312.94 | 315.18 | 317.42 | 319.67 | 321.93
660 | 313.52 | 315.76 | 318 | 320.25 | 322.5
661 | 314.09 | 316.33 | 318.58 | 320.83 | 323.08
662 | 314.67 | 316.91 | 319.15 | 321.4 | 323.66
663 | 315.24 | 317.48 | 319.73 | 321.98 | 324.24
664 | 315.82 | 318.06 | 320.31 | 322.56 | 324.82
665 | 316.39 | 318.64 | 320.88 | 323.14 | 325.4
666 | 316.97 | 319.21 | 321.46 | 323.72 | 325.98
667 | 317.54 | 319.79 | 322.04 | 324.3 | 326.56
668 | 318.12 | 320.37 | 322.62 | 324.87 | 327.14
669 | 318.7 | 320.94 | 323.2 | 325.45 | 327.72
670 | 319.27 | 321.52 | 323.77 | 326.03 | 328.3
671 | 319.85 | 322.1 | 324.35 | 326.61 | 328.88
672 | 320.43 | 322.68 | 324.93 | 327.19 | 329.46
673 | 321 | 323.25 | 325.51 | 327.77 | 330.04
674 | 321.58 | 323.83 | 326.09 | 328.35 | 330.62
675 | 322.16 | 324.41 | 326.67 | 328.94 | 331.21
676 | 322.74 | 324.99 | 327.25 | 329.52 | 331.79
677 | 323.31 | 325.57 | 327.83 | 330.1 | 332.37
678 | 323.89 | 326.15 | 328.41 | 330.68 | 332.95
679 | 324.47 | 326.73 | 328.99 | 331.26 | 333.54
680 | 325.05 | 327.31 | 329.57 | 331.84 | 334.12
681 | 325.63 | 327.89 | 330.15 | 332.43 | 334.7
682 | 326.21 | 328.47 | 330.74 | 333.01 | 335.29
683 | 326.79 | 329.05 | 331.32 | 333.59 | 335.87
684 | 327.37 | 329.63 | 331.9 | 334.17 | 336.45
685 | 327.95 | 330.21 | 332.48 | 334.76 | 337.04
686 | 328.53 | 330.79 | 333.06 | 335.34 | 337.62
687 | 329.11 | 331.37 | 333.65 | 335.92 | 338.21
688 | 329.69 | 331.96 | 334.23 | 336.51 | 338.79
689 | 330.27 | 332.54 | 334.81 | 337.09 | 339.38
690 | 330.85 | 333.12 | 335.39 | 337.68 | 339.96
691 | 331.43 | 333.7 | 335.98 | 338.26 | 340.55
692 | 332.01 | 334.29 | 336.56 | 338.85 | 341.14
693 | 332.6 | 334.87 | 337.15 | 339.43 | 341.72
694 | 333.18 | 335.45 | 337.73 | 340.02 | 342.31
695 | 333.76 | 336.03 | 338.32 | 340.6 | 342.9
696 | 334.34 | 336.62 | 338.9 | 341.19 | 343.48
697 | 334.93 | 337.2 | 339.49 | 341.77 | 344.07
698 | 335.51 | 337.79 | 340.07 | 342.36 | 344.66
699 | 336.09 | 338.37 | 340.66 | 342.95 | 345.24
700 | 336.68 | 338.96 | 341.24 | 343.53 | 345.83
701 | 337.26 | 339.54 | 341.83 | 344.12 | 346.42
702 | 337.84 | 340.13 | 342.41 | 344.71 | 347.01
703 | 338.43 | 340.71 | 343 | 345.3 | 347.6
704 | 339.01 | 341.3 | 343.59 | 345.88 | 348.19
705 | 339.6 | 341.88 | 344.17 | 346.47 | 348.78
706 | 340.18 | 342.47 | 344.76 | 347.06 | 349.37
707 | 340.77 | 343.06 | 345.35 | 347.65 | 349.96
708 | 341.35 | 343.64 | 345.94 | 348.24 | 350.55
709 | 341.94 | 344.23 | 346.52 | 348.83 | 351.14
710 | 342.53 | 344.82 | 347.11 | 349.42 | 351.73
711 | 343.11 | 345.4 | 347.7 | 350.01 | 352.32
712 | 343.7 | 345.99 | 348.29 | 350.6 | 352.91
713 | 344.28 | 346.58 | 348.88 | 351.19 | 353.5
714 | 344.87 | 347.17 | 349.47 | 351.78 | 354.09
715 | 345.46 | 347.76 | 350.06 | 352.37 | 354.68
716 | 346.05 | 348.34 | 350.65 | 352.96 | 355.27
717 | 346.63 | 348.93 | 351.24 | 353.55 | 355.87
718 | 347.22 | 349.52 | 351.83 | 354.14 | 356.46
719 | 347.81 | 350.11 | 352.42 | 354.73 | 357.05
720 | 348.4 | 350.7 | 353.01 | 355.32 | 357.64
721 | 348.99 | 351.29 | 353.6 | 355.92 | 358.24
722 | 349.58 | 351.88 | 354.19 | 356.51 | 358.83
723 | 350.17 | 352.47 | 354.78 | 357.1 | 359.42
724 | 350.76 | 353.06 | 355.37 | 357.69 | 360.02
725 | 351.35 | 353.65 | 355.97 | 358.29 | 360.61
726 | 351.94 | 354.24 | 356.56 | 358.88 | 361.21
727 | 352.53 | 354.83 | 357.15 | 359.47 | 361.8
728 | 353.12 | 355.43 | 357.74 | 360.07 | 362.4
729 | 353.71 | 356.02 | 358.34 | 360.66 | 362.99
730 | 354.3 | 356.61 | 358.93 | 361.25 | 363.59
731 | 354.89 | 357.2 | 359.52 | 361.85 | 364.18
732 | 355.48 | 357.79 | 360.12 | 362.44 | 364.78
733 | 356.07 | 358.39 | 360.71 | 363.04 | 365.37
734 | 356.66 | 358.98 | 361.3 | 363.63 | 365.97
735 | 357.26 | 359.57 | 361.9 | 364.23 | 366.57
736 | 357.85 | 360.17 | 362.49 | 364.83 | 367.16
737 | 358.44 | 360.76 | 363.09 | 365.42 | 367.76
738 | 359.03 | 361.36 | 363.68 | 366.02 | 368.36
739 | 359.63 | 361.95 | 364.28 | 366.61 | 368.96
740 | 360.22 | 362.54 | 364.87 | 367.21 | 369.55
741 | 360.81 | 363.14 | 365.47 | 367.81 | 370.15
742 | 361.41 | 363.73 | 366.07 | 368.41 | 370.75
743 | 362 | 364.33 | 366.66 | 369 | 371.35
744 | 362.6 | 364.92 | 367.26 | 369.6 | 371.95
745 | 363.19 | 365.52 | 367.86 | 370.2 | 372.55
746 | 363.79 | 366.12 | 368.45 | 370.8 | 373.15
747 | 364.38 | 366.71 | 369.05 | 371.4 | 373.75
748 | 364.98 | 367.31 | 369.65 | 371.99 | 374.35
749 | 365.57 | 367.91 | 370.25 | 372.59 | 374.95
750 | 366.17 | 368.5 | 370.84 | 373.19 | 375.55
751 | 366.76 | 369.1 | 371.44 | 373.79 | 376.15
752 | 367.36 | 369.7 | 372.04 | 374.39 | 376.75
753 | 367.96 | 370.3 | 372.64 | 374.99 | 377.35
754 | 368.55 | 370.89 | 373.24 | 375.59 | 377.95
755 | 369.15 | 371.49 | 373.84 | 376.19 | 378.55
756 | 369.75 | 372.09 | 374.44 | 376.79 | 379.15
757 | 370.34 | 372.69 | 375.04 | 377.39 | 379.76
758 | 370.94 | 373.29 | 375.64 | 377.99 | 380.36
759 | 371.54 | 373.88 | 376.23 | 378.59 | 380.95
760 | 372.13 | 374.48 | 376.83 | 379.19 | 381.55
761 | 372.72 | 375.07 | 377.42 | 379.78 | 382.13
762 | 373.31 | 375.66 | 378.01 | 380.36 | 382.72
763 | 373.9 | 376.25 | 378.6 | 380.95 | 383.29
764 | 374.49 | 376.83 | 379.18 | 381.53 | 383.86
765 | 375.07 | 377.42 | 379.76 | 382.1 | 384.41
766 | 375.65 | 377.99 | 380.33 | 382.66 | 384.96
767 | 376.23 | 378.57 | 380.9 | 383.22 | 385.49
768 | 376.8 | 379.14 | 381.46 | 383.76 | 386.01
769 | 377.37 | 379.7 | 382.01 | 384.3 | 386.52
770 | 377.94 | 380.25 | 382.56 | 384.83 | 387.01
771 | 378.49 | 380.81 | 383.1 | 385.35 | 387.49
772 | 379.05 | 381.35 | 383.63 | 385.85 | 387.95
773 | 379.59 | 381.88 | 384.15 | 386.34 | 388.39
774 | 380.13 | 382.41 | 384.66 | 386.82 | 388.81
775 | 380.66 | 382.93 | 385.15 | 387.29 | 389.21
776 | 381.19 | 383.44 | 385.64 | 387.74 | 389.6
777 | 381.71 | 383.94 | 386.12 | 388.17 | 389.96
778 | 382.22 | 384.43 | 386.58 | 388.59 | 390.31
779 | 382.72 | 384.91 | 387.03 | 388.99 | 390.63
780 | 383.21 | 385.38 | 387.47 | 389.38 | 390.93
781 | 383.69 | 385.84 | 387.89 | 389.74 | 391.22
782 | 384.16 | 386.29 | 388.3 | 390.09 | 391.49
783 | 384.63 | 386.72 | 388.69 | 390.42 | 391.74
784 | 385.08 | 387.14 | 389.07 | 390.73 | 391.96
785 | 385.51 | 387.55 | 389.43 | 391.01 | 392.17
786 | 385.94 | 387.94 | 389.77 | 391.27 | 392.34
787 | 386.35 | 388.31 | 390.08 | 391.51 | 392.75
788 | 386.75 | 388.67 | 390.38 | 391.72 | 392.75
789 | 387.13 | 389.01 | 390.66 | 392 | 392.73
790 | 387.5 | 389.33 | 390.91 | 392.09 | 392.78
791 | 387.86 | 389.64 | 391.15 | 392.4 | 392.83
792 | 388.2 | 389.93 | 391.69 | 392.36 | 393.03
793 | 388.53 | 390.28 | 391.56 | 392.5 | 392.65
794 | 388.84 | 390.81 | 391.89 | 392.6 | 392.88