## Ввод данных
Пушкино. Здание ОПУ. Ввод данных
№ п/п | Наименование здания | Размер здания |  | H (высота лицевой стороны фасада), м | H (высота торцевой стороны фасада), м | Р (пери-метр), м | S, ( общая площадь стен), м2 | S, ( площадь стен за вычетом оконных и дверных проемов), м2 | S, ( общая площадь оконных проемов), м2 | S, ( общая площадь дверных проемов), м2 | S, (площадь оконных откосов), м2 | S, (площадь дверных откосов), м2 | S, ( общая площадь оконных и дверных откосов), м2 | S, (общая пло-щадь пола), м2 | Оконные проемы | [11 empty] | Дверные проемы
|  | B (ширина), м | L (длина), м | [11 empty] | Тип 1 |  |  |  | Тип 2 |  |  |  | Тип 3 |  |  |  | Тип 1 |  |  |  |  | Тип 2
[15 empty] | N1, шт | A1, (ши-рина), м | H1, (вы-сота), м | B1 (ши-рина откоса) м | N2, шт | A2, (ши-рина), м | H2, (вы-сота), м | B2 (ши-рина откоса) м | N3, шт | A3, (ши-рина), м | H3, (вы-сота), м | B3 (ши-рина откоса) м | N1, шт | A1, (ши-рина), м | H1, (вы-сота), м | B1 (ши-рина откоса) м | № смежного помещения | N2, шт | A2, (ши-рина), м | H2, (вы-сота), м | B2 (ши-рина откоса) м | № смежного помещения
1. | Здание ОПУ | 12.6 | 48.3 | 4.8 | 6.05 | 121.8 | 600.39 | 572.412 | 22.078 | 5.9 | 6.7144 | 6.918 | 13.6324 | 608.58 | 23 | 0.7 | 0.9 | 0.07 | 2 | 1.1 | 1.7 | 0.07 | 2 | 1.3 | 1.48 | 0.07 | 1 | 1.5 | 2.2 | 0.07 |  | 1 | 1 | 2.2 | 0.07
Ввод данных по помещениям.
№ п/п | Наименование помещений | Размер помещения |  | H (высота помеще-ния), м | Размер оборудования установленного на полу |  |  | Размер оборудования установленного на стене |  | Р (пери-метр), м | S, (пло-щадь), м2 | S оконных проемов м2 | S дверных проемов м2 | S оконных откосов м2 | S дверных откосов м2 | S оконных и дверных откосов м2 | S стен м2 | S пола за вычетом площади пола занятого оборудованием, м2 | S потолков м2 | L плинтуса (напольн.) м | Р (потолочн. плинтус) м | Оконные проемы | [11 empty] | Дверные проемы
|  | B (ширина), м | L (длина), м |  | Количество , шт. | B (ширина), м | L (длина), м | B (ширина), м | H (высота), м | [12 empty] | Тип 1 |  |  |  | Тип 2 |  |  |  | Тип 3 |  |  |  | Тип 1 |  |  |  |  | Тип 2
[22 empty] | N1, шт | A1, (ши-рина), м | H1, (вы-сота), м | B1 (ши-рина откоса) м | N2, шт | A2, (ши-рина), м | H2, (вы-сота), м | B2 (ши-рина откоса) м | N3, шт | A3, (ши-рина), м | H3, (вы-сота), м | B3 (ши-рина откоса) м | N1, шт | A1, (ши-рина), м | H1, (вы-сота), м | B1 (ши-рина откоса) м | № смежного помещения | N2, шт | A2, (ши-рина), м | H2, (вы-сота), м | B2 (ши-рина откоса) м | № смежного помещения
1 | Кабинет СДТУ | 6 | 7 | 3.2 |  | 2 | 5 | 0.2 | 1.2 | 26 | 42 | 3.74 | 1.6 | 3.36 | 1.12 | 4.48 | 78.48 | 32 |  |  |  | 2 | 1.1 | 1.7 | 0.3 | [8 empty] | 1 | 0.8 | 2 | 0.2
2 | Аккумуляторная | 6 | 9 | 4.4 | [5 empty] | 30 | 54 | 0 | 1.6 | 0 | 1.12 | 1.12 | 130.88 | 54 | [15 empty] | 1 | 0.8 | 2 | 0.2
3 | Кабинет телемех | 1.5 | 3.5 | 3.2 | [5 empty] | 10 | 5.25 | 1.87 | 1.6 | 1.68 | 1.12 | 2.8 | 29.2 | 5.25 |  |  |  | 1 | 1.1 | 1.7 | 0.3 | [8 empty] | 1 | 0.8 | 2 | 0.2
4 | Кислотная | 2 | 3 | 3.2 | [5 empty] | 10 | 6 | 0 | 1.6 | 0 | 1.12 | 1.12 | 30.88 | 6 | [15 empty] | 1 | 0.8 | 2 | 0.2
5 | Склад | 1.3 | 4.3 | 4.4 | [5 empty] | 11.2 | 5.59 | 0 | 1.6 | 0 | 1.12 | 1.12 | 48.16 | 5.59 | [15 empty] | 1 | 0.8 | 2 | 0.2
6 | Коридор 1 | 1 | 2 | 3.2 | [5 empty] | 6 | 2 | 0 | 7.29 | 0 | 4.68 | 4.68 | 14.52 | 2 | [15 empty] | 3 | 0.9 | 2 | 0.2 |  | 1 | 0.9 | 2.1 | 0.2
7 | Коридор 2 | 2 | 23 | 3.2 | [5 empty] | 50 | 46 | 0 | 15.2 | 0 | 9.44 | 9.44 | 150.56 | 46 | [15 empty] | 6 | 0.8 | 2 | 0.2 |  | 2 | 1.4 | 2 | 0.2

## Ремонт фасада
Штукатурный фасад
Вентилируемый фасад |  |  |  |  | Столбец1 | Столбец2 | Столбец3 | Столбец4 | Столбец5
Столбец1 | Столбец2 | Столбец3 | Столбец4 | Столбец5 |  | ИЕР15-04-103-7А | Окраска фасадов с лесов акриловыми красками вручную по подготовленной поверхности | 100 м2
| СЦП1-1-27-А | Погрузочные работы при автомобильных перевозках: мусор строительный | т |  |  | СЦП1-1-27-А | Погрузочные работы при автомобильных перевозках: мусор строительный | т
| СЦП3-3-15-1 | Перевозка грузов автомобилями-самосвалами (работающими вне карьеров): расстояние 15 км, класс груза I | т |  |  | СЦП3-3-15-1 | Перевозка грузов автомобилями-самосвалами (работающими вне карьеров): расстояние 15 км, класс груза I | т
| ТЕР07-05-016-01 | Устройство металлических ограждений с поручнями из твердолиственных пород | 100 м ограждения |  |  | ТЕР06-01-001-01 | Устройство бетонной подготовки | 100 м3 бетона, бутобетона и железобетона в деле
| ТЕР07-05-016-04 | Установка решеток на продухи | 100 м ограждений |  |  | ТЕР06-01-001-02 | Устройство бетонных фундаментов общего назначения под колонны объемом до 3 м3 | 100 м3 бетона, бутобетона и железобетона в деле
| ТЕР08-07-001-02 | Установка и разборка наружных инвентарных лесов высотой до 16 м: трубчатых для прочих отделочных работ | 100 м2 вертикальной проекции для наружных лесов |  |  | ТЕР07-05-016-01 | Устройство металлических ограждений с поручнями из твердолиственных пород | 100 м ограждения
| ТЕР09-01-001-01 | Монтаж каркасов одноэтажных производственных зданий одно- и многопролетных без фонарей пролетом до 24 м, высотой до 15 м без кранов | 1 т конструкций |  |  | ТЕР07-05-016-04 | Установка решеток на продухи | 100 м ограждений
| ТЕР09-03-050-01 | Монтаж стальных плинтусов из гнутого профиля (обрамление балконов) | 100 м плинтуса |  |  | ТЕР08-01-003-07 | Обмазка штукатурно-клеевой смесью КНАУФ-Севенер в 2 слоя | 100 м2 изолируемой поверхности
| ТЕР09-04-002-01 | Монтаж кровельного покрытия из профилированного листа при высоте здания до 25 м | 100 м2 покрытия |  |  | ТЕР08-02-011-05 | Кладка участков стен из кирпича с облицовкой кирпичом лицевым профильным: толщиной стен 640 мм при высоте этажей до 4 м | 1 м3 кладки
| ТЕР09-04-006-01 | Монтаж каркаса из профильной трубы 40*40мм | 1 т конструкций |  |  | ТЕР08-07-001-02 | Установка и разборка наружных инвентарных лесов высотой до 16 м: трубчатых для прочих отделочных работ | 100 м2 вертикальной проекции для наружных лесов
| ТЕР09-04-006-02 | Монтаж ограждающих конструкций стен из профилированного листа при высоте здания до 30 м | 100 м2 |  |  | ТЕР11-01-002-09 | Устройство подстилающих слоев: бетонных | 1 м3 подстилающего слоя
| ТЕР09-05-001-01 | Облицовка ворот стальным профилированным листом - прим - обшивка ограждений балконов (1,6+1*2)*1 м2 х 11 шт | 100 м2 |  |  | ТЕР11-01-004-01 | Устройство гидроизоляции оклеечной рулонными материалами: на мастике битуминоль первый слой | 100 м2 изолируемой поверхности
| ТЕР09-05-006-01 | Резка стального профилированного настила | 1 м реза |  |  | ТЕР11-01-004-01 | Устройство гидроизоляции оклеечной рулонными материалами: на мастике битуминоль первый слой на полах балконов | 100 м2 изолируемой поверхности
| ТЕР10-01-012-05 | Обшивка каркасных стен: пергамином - прим - устройство фасадной сетки | 100 м2 обшивки стен за вычетом проемов |  |  | ТЕР11-01-004-07 | Устройство гидроизоляции обмазочной холодной асфальтовой мастикой: в один слой толщиной 2 мм | 100 м2 изолируемой поверхности
| ТЕР11-01-004-01 | Устройство гидроизоляции оклеечной рулонными материалами: на мастике битуминоль первый слой | 100 м2 изолируемой поверхности |  |  | ТЕР11-01-011-01 | Устройство стяжек: цементных толщиной 20 мм | 100 м2 стяжки
| ТЕР11-01-004-01 | Устройство гидроизоляции оклеечной рулонными материалами: на мастике битуминоль первый слой на полах балконов | 100 м2 изолируемой поверхности |  |  | ТЕР11-01-011-02 | Устройство стяжек цементных: на каждые 5 мм изменения толщины стяжки добавлять или исключать к расценке 11-01-011-01 | 100 м2 стяжки
| ТЕР11-01-004-07 | Устройство гидроизоляции обмазочной холодной асфальтовой мастикой: в один слой толщиной 2 мм | 100 м2 изолируемой поверхности |  |  | ТЕР11-01-015-07 | Железнение цементных покрытий | 100 м2 покрытия
| ТЕР11-01-040-01 | Установка профильных элементов | 100 м плинтусов |  |  | ТЕР11-01-027-01 | Устройство покрытий на цементном растворе из плиток бетонных, цементных или мозаичных | 100 м2 покрытия
| ТЕР12-01-007-08 | Устройство кровель из оцинкованной стали: без настенных желобов | 100 м2 кровли |  |  | ТЕР11-01-040-01 | Установка профильных элементов | 100 м плинтусов
| ТЕР12-01-010-01 | Устройство мелких покрытий (брандмауэры, парапеты, свесы и т.п.) из листовой оцинкованной стали | 100 м2 покрытия |  |  | ТЕР12-01-007-08 | Устройство кровель из оцинкованной стали: без настенных желобов | 100 м2 кровли
| ТЕР12-01-023-01 | Устройство козырька из окрашенного профлиста по готовым прогонам (примен.) | 100 м2 кровли |  |  | ТЕР12-01-010-01 | Устройство мелких покрытий (брандмауэры, парапеты, свесы и т.п.) из листовой оцинкованной стали | 100 м2 покрытия
| ТЕР13-03-002-02 | Огрунтовка металлических поверхностей за один раз грунтовкой ФЛ-03К | 100 м2 окрашиваемой поверхности |  |  | ТЕР12-01-017-01 | Затирка швов карнизных плит | 100 м2 стяжек
| ТЕР13-03-002-04 | Огрунтовка металлических поверхностей за один раз: грунтовкой ГФ-021 | 100 м2 окрашиваемой поверхности |  |  | ТЕР12-01-023-01 | Устройство козырька из окрашенного профлиста по готовым прогонам (примен.) | 100 м2 кровли
| ТЕР13-03-004-06 | Окраска металлических огрунтованных поверхностей эмалью ХВ-124 | 100 м2 окрашиваемой поверхности |  |  | ТЕР13-03-002-02 | Огрунтовка металлических поверхностей за один раз грунтовкой ФЛ-03К | 100 м2 окрашиваемой поверхности
| ТЕР15-01-017-01 | Наружная облицовка по бетонной поверхности фасадными керамическими цветными плитками (типа "кабанчик") на цементном растворе: стен | 100 м2 облицованной поверхности |  |  | ТЕР13-03-002-04 | Огрунтовка металлических поверхностей за один раз: грунтовкой ГФ-021 | 100 м2 окрашиваемой поверхности
| ТЕР15-01-063-01 | Наружная облицовка поверхности стен в вертикальном исполнении по металлическому каркасу (с его устройством) металлосайдингом с пароизоляционным слоем из пленки ЮТАФОЛ 11 040,21 = 33 616,71 - 400 x 17,28 - 118 x 132,75 | 100 м2 поверхности облицовки |  |  | ТЕР13-03-004-06 | Окраска металлических огрунтованных поверхностей эмалью ХВ-124 | 100 м2 окрашиваемой поверхности
| ТЕР15-01-063-01 | Наружная облицовка поверхности стен в вертикальном исполнении по металлическому каркасу (с его устройством) окрашенным профлистом С10 с пароизоляционным слоем из пленки ЮТАФОЛ | 100 м2 поверхности облицовки |  |  | ТЕР13-06-003-01 | Очистка поверхности щетками | 1 м2 очищаемой поверхности
| ТЕР15-01-070-01 | Облицовка оконных проемов в наружных стенах откосной планкой из оцинкованной стали с полимерным покрытием с устройством водоотлива оконного из оцинкованной стали с полимерным покрытием | 1 м2 проемов |  |  | ТЕР15-01-017-01 | Наружная облицовка по бетонной поверхности фасадными керамическими цветными плитками (типа "кабанчик") на цементном растворе: стен | 100 м2 облицованной поверхности
| ТЕР15-01-070-02 | Облицовка дверных проемов в наружных стенах откосной планкой из оцинкованной стали с полимерным покрытием с установкой наличников из оцинкованной стали с полимерным покрытием | 1 м2 проемов |  |  | ТЕР15-02-001-01 | Улучшенная штукатурка цементно-известковым раствором по камню: стен | 100 м2 оштукатуриваемой поверхности
| ТЕР15-04-030-04 | Масляная окраска металлических поверхностей решеток, переплетов, труб диаметром менее 50 мм и т.п., количество окрасок 2 | 100 м2 окрашиваемой поверхности |  |  | ТЕР15-02-001-01 | Улучшенная штукатурка цементно-известковым раствором по камню: стен(откосы) | 100 м2 оштукатуриваемой поверхности
| ТЕР20-02-002-01 | Установка решеток жалюзийных площадью в свету: до 0,5 м2 | 1 решетка |  |  | ТЕР15-02-019-03 | Однослойная штукатурка толщиной 6 мм | 100 м2 оштукатуриваемой поверхности
| ТЕР26-01-037-01 | Изоляция изделиями из волокнистых и зернистых материалов на битуме: оконных проемов | 1 м3 изоляции |  |  | ТЕР15-02-019-05 | Однослойная штукатурка толщиной 6 мм откосов | 100 м2 оштукатуриваемой поверхности
| ТЕР26-01-039-01 | Изоляция покрытий и перекрытий изделиями из волокнистых и зернистых материалов насухо | 1 м3 изоляции |  |  | ТЕР15-02-036-01 | Штукатурка по сетке без устройства каркаса: улучшенная стен цоколя | 100 м2 оштукатуриваемой поверхности
| ТЕР26-01-039-01 | Изоляция покрытий и перекрытий изделиями из волокнистых и зернистых материалов насухо | 1 м3 изоляции |  |  | ТЕР15-02-036-02 | Улучшенная штукатурка по сетке без устройства каркаса: | 100 м2 оштукатуриваемой поверхности
| ТЕР26-01-055-01 | Установка пароизоляционного слоя из пленки полиэтиленовой | 100 м2 поверхности покрытия изоляции |  |  | ТЕР15-02-037-04 | Устройство каркаса при оштукатуривании: карнизов и тяг | 100 м2 оштукатуриваемой поверхности
| ТЕР46-04-001-04 | Разборка: стен кирпичных | 1 м3 |  |  | ТЕР15-04-012-01 | Окраска фасадов с лесов с подготовкой поверхности: перхлорвиниловая | 100 м2 окрашиваемой поверхности
| ТЕРм38-01-006-01 | Изготовление из композитных панелей "Алюком" фасадных кассет | 1 т конструкций |  |  | ТЕР15-04-012-02 | Окраска фасадов с лесов с подготовкой поверхности кремнийорганическая | 100 м2 окрашиваемой поверхности
| ТЕРр53-14-01 | Заделка трещин в кирпичных стенах: цементным раствором | 10 м трещин |  |  | ТЕР15-04-014-01 | Окраска фасадов с лесов по подготовленной поверхности: перхлорвиниловая цоколя | 100 м2 окрашиваемой поверхности
| ТЕРр53-21-06 | Ремонт и восстановление герметизации горизонтальных и вертикальных стыков стеновых панелей: мастикой вулканизирующейся тиоколовой | 100 м восстановленной герметизации стыков |  |  | ТЕР15-04-014-03 | Окраска фасадов с лесов по подготовленной поверхности: поливинилацетатная (с огрунтовкой по шпатлевке) стены и откосы | 100 м2 окрашиваемой поверхности
| ТЕРр53-21-06 | Ремонт температурного шва | 100 м восстановленной герметизации стыков |  |  | ТЕР15-04-016-01 | Окраска фасадов с люлек с подготовкой поверхности: перхлорвиниловая | 100 м2 окрашиваемой поверхности
| ТЕРр53-21-07 | Ремонт и восстановление герметизации горизонтальных и вертикальных стыков стеновых панелей: мастикой герметизирующей нетвердеющей (или силиконовыми и акриловыми герметиками) | 100 м восстановленной герметизации стыков |  |  | ТЕР15-04-025-04 | Улучшенная окраска масляными составами по дереву: заполнений проемов дверных | 100 м2 окрашиваемой поверхности
| ТЕРр58-10-01 | Смена частей водосточных труб: прямых звеньев с земли, лестниц или подмостей | 100 м |  |  | ТЕР15-04-025-05 | Улучшенная окраска масляными составами по дереву: заполнений проемов оконных | 100 м2 окрашиваемой поверхности
| ТЕРр58-10-03 | Смена частей водосточных труб: колена с земли, лестниц и подмостей | 100 шт. |  |  | ТЕР15-04-025-08 | Улучшенная окраска масляными составами по штукатурке: | 100 м2 окрашиваемой поверхности
| ТЕРр58-10-05 | Смена частей водосточных труб: отливов (отметов) | 100 шт. |  |  | ТЕР15-04-030-04 | Масляная окраска металлических поверхностей решеток, переплетов, труб диаметром менее 50 мм и т.п., количество окрасок 2 | 100 м2 окрашиваемой поверхности
| ТЕРр58-10-06 | Смена частей водосточных труб: воронок с лестниц или подмостей | 100 шт. |  |  | ТЕР15-04-048-02 | Отделка фасадов декоративными покрытиями из минеральных или полимерминеральных пастовых составов на латексной основе по подготовленной поверхности с лесов и земли, состав с наполнителем из мелкозернистого минерала (размер зерна до 1,8 мм) | 100 м2 отделываемой поверхности
| ТЕРр58-20-01 | Смена обделок из листовой стали поясков, сандриков, отливов, карнизов шириной до: 0,4 м | 100 м |  |  | ТЕР20-02-002-01 | Установка решеток жалюзийных площадью в свету: до 0,5 м2 | 1 решетка
| ТЕРр58-22-01 | Смена ухватов для водосточных труб: в каменных стенах | 100 шт. |  |  | ТЕР26-01-037-01 | Изоляция изделиями из волокнистых и зернистых материалов на битуме: оконных проемов | 1 м3 изоляции
| ТЕРр69-02-01 | Сверление отверстий в кирпичных стенах электроперфоратором: толщина стен 0,5 кирпича, диаметром до 20 мм (12 шт на 1 проем) | 100 отверстий |  |  | ТЕР26-01-039-01 | Изоляция покрытий и перекрытий изделиями из волокнистых и зернистых материалов насухо | 1 м3 изоляции
| ТЕРр69-2-1 | Сверление отверстий в кирпичных стенах электроперфоратором диаметром до 20 мм, толщина стен 0,5 кирпича | 100 отверстий |  |  | ТЕР26-01-039-01 | Изоляция покрытий и перекрытий изделиями из волокнистых и зернистых материалов насухо | 1 м3 изоляции
| ФЕР08-07-001-02 | Установка и разборка наружных инвентарных лесов высотой до 16 м: трубчатых для прочих отделочных работ | 100 м2 вертикальной проекции для наружных лесов |  |  | ТЕР26-01-048-04 | Устройство каркаса на плоских и криволинейных поверхностях из сетки | 100 м2 изолируемой поверхности
| ФЕР09-04-012-01 | Демонтаж металлических дверных блоков размером 2,4*1,6м;2, 2,2*0,9м-2шт | 1 м2 проема |  |  | ТЕР26-01-055-01 | Установка пароизоляционного слоя из пленки полиэтиленовой | 100 м2 поверхности покрытия изоляции
| ФЕР09-04-013-02 | Установка противопожарных дверей: двупольных глухих | 1 м2 проема |  |  | ТЕР27-04-001-01 | Устройство подстилающих и выравнивающих слоев оснований: из песка | 100 м3 материала основания (в плотном теле)
| ФЕР15-01-061-01 | Наружная облицовка поверхности стен в вертикальном исполнении по металлическому каркасу (с его устройством) фасадными панелями из оцинкованной стали с полимерным покрытием "Полиэстер" с пароизоляционным слоем из пленки ЮТАФОЛ | 100м2 поверхности облицовки |  |  | ТЕР27-04-001-04 | Устройство подстилающих и выравнивающих слоев оснований: из щебня | 100 м3 материала основания (в плотном теле)
| ФЕР15-01-070-01 | Облицовка оконных проемов в наружных стенах откосной планкой из оцинкованной стали с полимерным покрытием с устройством водоотлива оконного из оцинкованной стали с полимерным покрытием ЖР-19 (1,58 м2*1шт) | 1м2 проема |  |  | ТЕР46-01-008-03 | Заполнение бетоном отдельных мест в перекрытиях | 1 м3
| ФЕРр53-14-1 | Заделка трещин в кирпичных стенах: цементным раствором | 10 м трещин |  |  | ТЕР46-02-009-02 | Отбивка штукатурки с поверхностей стен и потолков: кирпичных | 100 м2
| ФССЦ-203-8133 | Дверь противопожарная металлическая двупольная ДПМ-02/60, размером 1600х2400 мм | шт. |  |  | ТЕР46-04-001-04 | Разборка: стен кирпичных | 1 м3
| ФССЦпг03-21-01-015 | Перевозка грузов автомобилями-самосвалами грузоподъемностью 10 т, работающих вне карьера, на расстояние: до 15 км I класс груза | 1 т груза |  |  | ТЕРр51-04-2 | Рытье ям для установки стоек и столбов глубиной 0,7 м | 100 ям
| ФЕР09-04-012-01 | Демонтаж металлических дверных блоков размером 2,4*1,6м;2, 2,2*0,9м-2шт | 1 м2 проема | 7.68 |  | ТЕРр53-14-01 | Заделка трещин в кирпичных стенах: цементным раствором | 10 м трещин
| ФЕР09-04-013-02 | Установка противопожарных дверей: двупольных глухих | 1 м2 проема | 7.68 |  | ТЕРр53-21-06 | Ремонт и восстановление герметизации горизонтальных и вертикальных стыков стеновых панелей: мастикой вулканизирующейся тиоколовой | 100 м восстановленной герметизации стыков
| ТЕР26-01-037-01 | Теплоизоляция поверхностей стен фасада плитами "Изорок" толщиной 100мм | 1 м3 изоляции | 38.4 |  | ТЕРр53-21-06 | Ремонт температурного шва | 100 м восстановленной герметизации стыков
| ТСЦ-104-0004 | Плиты из минеральной ваты на синтетическом связующем М-125 (ГОСТ 9573-82) | м3 | 38.4 |  | ТЕРр53-21-07 | Ремонт и восстановление герметизации горизонтальных и вертикальных стыков стеновых панелей: мастикой герметизирующей нетвердеющей (или силиконовыми и акриловыми герметиками) | 100 м восстановленной герметизации стыков
| ТЕР15-01-063-01 | Наружная облицовка поверхности стен в вертикальном исполнении по металлическому каркасу (с его устройством) окрашенным профлистом С10 с пароизоляционным слоем из пленки ЮТАФОЛ | 100 м2 поверхности облицовки | 4.72 |  | ТЕРр57-02-04 | Разборка покрытий полов: цементных(балк. плит и козырьков) | 100 м2 покрытий
| ТЕР15-01-070-01 | Облицовка оконных проемов в наружных стенах откосной планкой из оцинкованной стали с полимерным покрытием с устройством водоотлива оконного из оцинкованной стали с полимерным покрытием | 1 м2 проемов | 39.5 |  | ТЕРр58-10-01 | Смена частей водосточных труб: прямых звеньев с земли, лестниц или подмостей | 100 м
| ТЕР15-01-070-02 | Облицовка дверных проемов в наружных стенах откосной планкой из оцинкованной стали с полимерным покрытием с установкой наличников из оцинкованной стали с полимерным покрытием | 1 м2 проемов | 7.68 |  | ТЕРр58-10-03 | Смена частей водосточных труб: колена с земли, лестниц и подмостей | 100 шт.
| ТЕР12-01-010-01 | Устройство парапетной крышки из окрашенной оцинкованной стали | 100 м2 покрытия | 0.12 |  | ТЕРр58-10-05 | Смена частей водосточных труб: отливов (отметов) | 100 шт.
| ТЕР12-01-023-01 | Устройство козырька из окрашенного профлиста по готовым прогонам (примен.) | 100 м2 кровли | 0.08 |  | ТЕРр58-10-06 | Смена частей водосточных труб: воронок с лестниц или подмостей | 100 шт.
| ТСЦ-101-3860 | Профилированный настил окрашенный С10-1000-0,6 | т | 0.0448 |  | ТЕРр58-20-01 | Смена обделок из листовой стали поясков, сандриков, отливов, карнизов шириной до: 0,4 м | 100 м
| ТЕР09-04-006-01 | Монтаж каркаса из профильной трубы 40*40мм | 1 т конструкций | 0.294 |  | ТЕРр58-22-01 | Смена ухватов для водосточных труб: в каменных стенах | 100 шт.
| ТЕР13-03-002-04 | Огрунтовка металлических поверхностей за один раз грунтовкой ГФ-021 | 100 м2 окрашиваемой поверхности | 0.028 |  | ТЕРр61-10-01 | Ремонт штукатурки гладких фасадов по камню и бетону с земли и лесов: цементно-известковым раствором площадью отдельных мест до 5 м2 толщиной слоя до 20 мм | 100 м2 отремонтированной поверхности
| ТЕР13-03-004-26 | Окраска металлических огрунтованных поверхностей эмалью ПФ-115 за 2раза | 100 м2 окрашиваемой поверхности | 0.12 |  | ТЕРр61-10-01 | Ремонт штукатурки цоколя по камню и бетону с земли и лесов цементно-известковым раствором площадью отдельных мест: до 5 м2 толщиной слоя до 20 мм | 100 м2 отремонтированной поверхности
| ТЕР09-04-006-02 | Монтаж ограждающих конструкций стен из окрашенного профилированного листа С10 (облицовка лотков возле ОПУ) | 100 м2 | 0.3 |  | ТЕРр61-10-02 | Ремонт штукатурки гладких фасадов по камню и бетону с земли и лесов: цементно-известковым раствором площадью отдельных мест до 5 м2, добавлять на каждые следующие 10 мм толщины слоя | 100 м2 отремонтированной поверхности
[6 empty] | ТЕРр61-12-01 | Ремонт штукатурки гладких фасадов по камню и бетону с люлек цементно-известковым раствором площадью отдельных мест: до 5 м2 толщиной слоя до 20 мм | 100 м2 отремонтированной поверхности
[6 empty] | ТЕРр61-14-01 | Ремонт штукатурки рустованных фасадов по камню и бетону с лестниц цементно-известковым раствором площадью отдельных мест: до 5 м2 толщиной слоя до 40 мм | 100 м2 отремонтированной поверхности
[6 empty] | ТЕРр61-20-01 | Ремонт штукатурки наружных прямолинейных откосов по камню и бетону цементно-известковым раствором: с земли и лесов | 100 м2 отремонтированной поверхности
[6 empty] | ТЕРр61-20-03 | Ремонт штукатурки наружных прямолинейных откосов по камню и бетону цементно-известковым раствором с: люлек | 100 м2 отремонтированной поверхности
[6 empty] | ТЕРр61-22-01 | Ремонт штукатурки наружных прямолинейных горизонтальных тяг по камню и бетону цементно-известковым раствором: длиной в одном месте до 5 м с земли и лесов | 100 м2 отремонтированной площади развернутой поверхности тяг
[6 empty] | ТЕРр61-24-1 | Ремонт штукатурки фасадов сухой растворной смесью (типа «Ветонит») | 100 м2 отремонтированной поверхности
[6 empty] | ТЕРр61-26-02 | Перетирка штукатурки: фасадов гладких с земли и лесов | 100 м2 перетертой поверхности
[6 empty] | ТЕРр61-26-04 | Перетирка штукатурки фасадов гладких с: люлек | 100 м2 перетертой поверхности
[6 empty] | ТЕРр61-26-05 | Перетирка штукатурки фасадов с рустами с: земли и лесов | 100 м2 перетертой поверхности
[6 empty] | ТЕРр61-28-01 | Устройство основания под штукатурку из металлической сетки: по кирпичным и бетонным поверхностям | 100 м2 поверхности
[6 empty] | ТЕРр62-22-06 | Улучшенная масляная окраска ранее окрашенных фасадов с расчисткой старой краски: до 35% с люлек | 100 м2 окрашиваемой поверхности
[6 empty] | ТЕРр62-25-01 | Огрунтовка фасадов: простых с земли и лесов | 100 м2 обработанной поверхности
[6 empty] | ТЕРр62-25-03 | Огрунтовка фасадов простых с: люлек | 100 м2 обработанной поверхности
[6 empty] | ТЕРр62-25-04 | Огрунтовка фасадов сложных с: земли и лесов | 100 м2 обработанной поверхности
[6 empty] | ТЕРр62-25-07 | Шпатлевка фасадов: простых с земли и лесов - стены и откосы | 100 м2 обработанной поверхности
[6 empty] | ТЕРр62-25-09 | Шпатлевка фасадов простых с: люлек | 100 м2 обработанной поверхности
[6 empty] | ТЕРр62-25-10 | Шпатлевка фасадов сложных с: земли и лесов | 100 м2 обработанной поверхности
[6 empty] | ТЕРр62-26-01 | Окраска перхлорвиниловыми красками по подготовленной поверхности фасадов простых за: 1 раз с земли и лесов | 100 м2 окрашиваемой поверхности
[6 empty] | ТЕРр62-26-03 | Окраска перхлорвиниловыми красками по подготовленной поверхности фасадов простых за: 1 раз с люлек | 100 м2 окрашиваемой поверхности
[6 empty] | ТЕРр62-26-10 | Окраска перхлорвиниловыми красками по подготовленной поверхности фасадов сложных за: 2 раза с земли и лесов | 100 м2 окрашиваемой поверхности
[6 empty] | ТЕРр62-32-02 | Окраска масляными составами ранее окрашенных поверхностей стальных и чугунных труб: стальных за 2 раза | 100 м2 окрашиваемой поверхности
[6 empty] | ТЕРр62-41-01 | Очистка вручную поверхности фасадов от перхлорвиниловых и масляных красок с: земли и лесов | 100 м2 расчищенной поверхности
[6 empty] | ТЕРр62-41-03 | Очистка вручную поверхности фасадов от перхлорвиниловых и масляных красок с: люлек | 100 м2 расчищенной поверхности
[6 empty] | ТЕРр62-42-01 | Протравка цементной штукатурки нейтрализующим раствором | 100 м2 протравленной поверхности
[6 empty] | ТЕРр63-07-05 | Разборка облицовки стен из плит и плиток: керамических глазурованных плиток | 100 м2 поверхности облицовки
[6 empty] | ТЕРр68-13-2 | Разборка асфальтобетонных покрытий тротуаров толщиной до 4 см с помощью молотков отбойных пневматических | 1000 м2
[6 empty] | ТЕРр69-02-01 | Сверление отверстий в кирпичных стенах электроперфоратором: толщина стен 0,5 кирпича, диаметром до 20 мм (12 шт на 1 проем) | 100 отверстий
[6 empty] | ТЕРр69-05-01 | Заделка гнезд на фасадах после разборки лесов | 100 отверстий
[6 empty] | ТЕРр69-2-1 | Сверление отверстий в кирпичных стенах электроперфоратором диаметром до 20 мм, толщина стен 0,5 кирпича | 100 отверстий
[6 empty] | ФЕР08-07-001-02 | Установка и разборка наружных инвентарных лесов высотой до 16 м: трубчатых для прочих отделочных работ | 100 м2 вертикальной проекции для наружных лесов
[6 empty] | ФЕР09-04-012-01 | Демонтаж металлических дверных блоков размером 2,4*1,6м;2, 2,2*0,9м-2шт | 1 м2 проема
[6 empty] | ФЕР09-04-013-02 | Установка противопожарных дверей: двупольных глухих | 1 м2 проема
[6 empty] | ФЕР15-01-061-01 | Наружная облицовка поверхности стен в вертикальном исполнении по металлическому каркасу (с его устройством) фасадными панелями из оцинкованной стали с полимерным покрытием "Полиэстер" с пароизоляционным слоем из пленки ЮТАФОЛ | 100м2 поверхности облицовки
[6 empty] | ФЕРр53-14-1 | Заделка трещин в кирпичных стенах: цементным раствором | 10 м трещин
[6 empty] | ФЕРр62-25-1 | Огрунтовка ранее окрашенных фасадов под окраску перхлорвиниловыми красками: простых с земли и лесов | 100 м2 обработанной поверхности
[6 empty] | ФЕРр62-25-7 | Шпатлевка ранее окрашенных фасадов под окраску перхлорвиниловыми красками: простых с земли и лесов | 100 м2 обработанной поверхности
[6 empty] | ФЕРр62-26-4 | Окраска перхлорвиниловыми красками по подготовленной поверхности фасадов: простых за 2 раза с земли и лесов | 100 м2 окрашиваемой поверхности
[6 empty] | ФЕРр62-41-1 | Очистка вручную поверхности фасадов от перхлорвиниловых и масляных красок: с земли и лесов | 100 м2 расчищенной поверхности
[6 empty] | ФССЦ-203-8133 | Дверь противопожарная металлическая двупольная ДПМ-02/60, размером 1600х2400 мм | шт.
[6 empty] | ФССЦпг03-21-01-015 | Перевозка грузов автомобилями-самосвалами грузоподъемностью 10 т, работающих вне карьера, на расстояние: до 15 км I класс груза | 1 т груза

## Ремонт кровли
Таблица работ.
Раздел 1. Кровля
1 | ТЕР12-01-013-03 | Утепление покрытий плитами из минеральной ваты на битумной мастике в один слой (общая толщина утепления 100мм) | 100 м2 утепляемого покрытия | Столбец1
1 | ГЭСНр 58-20-5 | Смена обделок из листовой стали, примыканий к каменным стенам | 100 м
22 | ТЕР07-01-044-03 | Установка монтажных изделий массой: до 20 кг | 1 т стальных элементов | 0.01
29 | ТЕР08-08-005-01 | Кладка дымовых кирпичных труб | 1 м3 кладки (без вычета пустот) | 2
7 | ТЕР09-03-037-01 | Монтаж каркасов кровли из профильной трубы (60*40мм;40*40мм) с закреплением к плитам перекрытия при помощи арматурной стали | 1 т конструкций
17 | ТЕР09-04-006-02 | Облицовка вытяжной трубы на кровле окрашенным профлистом С10 | 100 м2
15 | ТЕР10-01-039-01 | Установка блоков в наружных и внутренних дверных проемах: в каменных стенах площадью проема до 3 м2 | 100 м2 проемов
21 | ТЕР10-01-044-09 | Обивка дверей кровельной сталью оцинкованной: по асбесту с двух сторонприменительнок люку-лазу | 100 м2 проемов | 0.02
5 | ТЕР12-01-007-10 | Комплекс работ по наплавляемым рулонным материалам в два слоя для зданий шириной от 12 до 24 метров | 100 м2 кровли | 5.62
27 | ТЕР12-01-010-01 | Покрытие парапетов из оцинк, кров. стали | 100 м2 покрытия | 0.539
23 | ТЕР12-01-010-01 | Устройство карнизных свесов на памещ. выхода на кровлю | 100 м2 покрытия | 0.057
19 | ТЕР12-01-012-01 | Ограждение кровель перилами | 100 м ограждения | 0.732
21.649 | ТЕР12-01-013-03 | Утепление покрытий плитами из минеральной ваты на битумной мастике в один слой (общая толщина утепления 100мм) | 101 м2 утепляемого покрытия
5 | ТЕР12-01-015-03 | Устройство пароизоляции прокладочной в один слой из пленки подкровельной | 100 м2 изолируемой поверхности
3 | ТЕР12-01-017-01 | Устройство выравнивающих стяжек цементно-песчаных: толщиной 15 мм | 100 м2 стяжек | 5.62
4 | ТЕР12-01-017-02 | Устройство выравнивающих стяжек цементно-песчаных: на каждый 1 мм изменения толщины добавлять или исключать к 25 мм(12-01-017-01) | 100 м2 стяжек
19 | ТЕР12-01-023-01 | Устройство козырька на вытяжную трубу размером 800*800мм (примен.) | 100 м2 кровли
14 | ТЕР12-01-023-01 | Устройство кровли из окрашенного профлиста Н57 по готовым прогонам (примен.) | 100 м2 кровли
12 | ТЕР13-03-002-04 | Огрунтовка металлических поверхностей за один раз грунтовкой ГФ-021 | 100 м2 окрашиваемой поверхности
13 | ТЕР13-03-004-26 | Окраска металлических огрунтованных поверхностей эмалью ПФ-115 за 2раза | 100 м2 окрашиваемой поверхности
17 | ТЕР15-04-025-04 | Улучшенная окраска масляными составами по дереву: заполнений проемов дверных | 100 м2 окрашиваемой поверхности | 0.026
18 | ТЕР15-04-025-05 | Улучшенная окраска масляными составами по дереву: заполнений проемов оконных | 100 м2 окрашиваемой поверхности | 0.016
25 | ТЕР15-04-030-04 | Масляная окраска металлических поверхностей: решеток, переплетов, труб диаметром менее 50 мм и т.п., количество окрасок 2 | 100 м2 окрашиваемой поверхности
19 | ТЕР20-02-011-01 | Демонтаж зонтов над вентблоками | 1 м2 поверхности зонта
25 | ТЕР20-02-011-01 | Покрытие из оцинк. стали вентблоков | 1 м2 поверхности зонта | 41.73
20 | ТЕР20-02-011-01 | Установка зонтов над вентблоками | 1 м2 поверхности зонта
22 | ТЕР20-02-012-04 | Демонтаж дефлекторов диаметром патрубка: 630 мм | 1 дефлектор
23 | ТЕР20-02-012-04 | Установка дефлекторов диаметром патрубка: 630 мм | 1 дефлектор
10 | ТЕР46-03-001-01 | Сверление в железобетонных конструкциях вертикальных отверстий глубиной 200 мм (300мм) диаметром до 20 мм | 100 отверстий
28 | ТЕР46-04-001-04 | Разборка: стен кирпичных | 1 м3 | 2
13 | ТЕРр56-09-01 | Демонтаж дверных коробок в каменных стенах с: отбивкой штукатурки откосов | 100 коробок | 0.02
12 | ТЕРр56-09-04 | Демонтаж дверных коробок в деревянных стенах: каркасных и в перегородках | 100 коробок
13 | ТЕРр56-10-01 | Снятие дверных полотен | 100 м2 дверных полотен
14 | ТЕРр56-11-01 | Снятие наличников | 100 м наличников
2 | ТЕРр57-02-04 | Разборка покрытий полов: цементных | 100 м2 покрытий
7 | ТЕРр58-10-02 | Смена частей водосточных труб: прямых звеньев с люлек | 100 м
8 | ТЕРр58-10-04 | Смена частей водосточных труб: колен с люлек | 100 шт. | 0.08
9 | ТЕРр58-10-05 | Смена частей водосточных труб: отливов (отметов) | 100 шт. | 0.04
10 | ТЕРр58-10-07 | Смена частей водосточных труб: воронок с люлек | 100 шт. | 0.04
18 | ТЕРр58-14-02 | Смена кровли средней сложности: без настенных желобов и свесов | 100 м2 покрытий
1 | ТЕРр58-17-01 | Разборка покрытий кровель из: рулонных материалов | 100 м2 покрытий кровель | 5.62
6 | ТЕРр58-19-02 | Смена мелких покрытий из листовой стали в кровлях из рулонных и штучных материалов: настенных желобов | 100 м покрытий
11 | ТЕРр58-22-01 | Смена ухватов для водосточных труб в: каменных стенах | 100 шт. | 0.4
30 | ТЕРр61-31-01 | Оштукатуривание поверхности дымовых труб | 100 м2 поверхности | 2.4788
24 | ТЕРр62-35-02 | Окраска масляными составами ранее окрашенных металлических решеток и оград: без рельефа за 2 раза | 100 м2 окрашиваемой поверхности | 0.02
1 | ТЕР12-01-013-03 Постановл.Правит.Саратов.обл. от 30.07.10 №351-П | Утепление покрытий плитами из минеральной ваты на битумной мастике в один слой (общая толщина утепления 100мм) 1 480,33 = 4 755,73 - 6,18 x 530,00 КОЭФ. К ПОЗИЦИИ: МДС35-IV п.4.7._При ремонте и реконструкции зданий и сооружений работы, аналогичные технологическим процессам в новом строительстве ОЗП=1,15; ЭМ=1,25; ЗПМ=1,25; ТЗ=1,15; ТЗМ=1,25 | 100 м2 утепляемого покрытия | 5.8
2 | ТСЦ-104-0004 Постановл.Правит.Саратов.обл. от 30.07.10 №351-П | Плиты из минеральной ваты на синтетическом связующем М-125 (ГОСТ 9573-82) | м3 | 58
5 | ТЕР12-01-015-03 Постановл.Правит.Саратов.обл. от 30.07.10 №351-П | Устройство пароизоляции прокладочной в один слой из пленки подкровельной 280,96 = 962,96 - 110 x 6,20 КОЭФ. К ПОЗИЦИИ: МДС35-IV п.4.7._При ремонте и реконструкции зданий и сооружений работы, аналогичные технологическим процессам в новом строительстве ОЗП=1,15; ЭМ=1,25; ЗПМ=1,25; ТЗ=1,15; ТЗМ=1,25 | 100 м2 изолируемой поверхности | 5.8
6 | ТСЦ-101-4134 Постановл.Правит.Саратов.обл. от 30.07.10 №351-П | Пленка подкровельная антиконденсатная (гидроизоляционная) типа ЮТАКОН | м2 | 638
7 | ТЕР09-03-037-01 Постановл.Правит.Саратов.обл. от 30.07.10 №351-П | Монтаж каркасов кровли из профильной трубы (60*40мм;40*40мм) с закреплением к плитам перекрытия при помощи арматурной стали КОЭФ. К ПОЗИЦИИ: МДС35-IV п.4.7._При ремонте и реконструкции зданий и сооружений работы, аналогичные технологическим процессам в новом строительстве ОЗП=1,15; ЭМ=1,25; ЗПМ=1,25; ТЗ=1,15; ТЗМ=1,25 | 1 т конструкций | 7.147
9 | ТСЦ-201-0778 Постановл.Правит.Саратов.обл. от 30.07.10 №351-П | Прочие индивидуальные сварные конструкции, масса сборочной единицы до 0,1 т | т | 7.147
10 | ТЕР46-03-001-01 Постановл.Правит.Саратов.обл. от 30.07.10 №351-П | Сверление в железобетонных конструкциях вертикальных отверстий глубиной 200 мм (300мм) диаметром до 20 мм | 100 отверстий | 3.73
11 | ТЕР46-03-001-17 Постановл.Правит.Саратов.обл. от 30.07.10 №351-П | На каждые 10 мм изменения глубины сверления добавляется или исключается к расценке 46-03-001-01 КОЭФ. К ПОЗИЦИИ: ПЗ=10 (ОЗП=10; ЭМ=10 к расх.; ЗПМ=10; МАТ=10 к расх.; ТЗ=10; ТЗМ=10) | 100 отверстий | 3.73
12 | ТЕР13-03-002-04 Постановл.Правит.Саратов.обл. от 30.07.10 №351-П | Огрунтовка металлических поверхностей за один раз грунтовкой ГФ-021 КОЭФ. К ПОЗИЦИИ: 3.13 Окраска и огрунтовка решетчатых поверхностей ОЗП=1,1; ЭМ=1,1 к расх.; ЗПМ=1,1; МАТ=1,1 к расх.; ТЗ=1,1; ТЗМ=1,1 (1-й уровень); МДС35-IV п.4.7._При ремонте и реконструкции зданий и сооружений работы, аналогичные технологическим процессам в новом строительстве ОЗП=1,15; ЭМ=1,25; ЗПМ=1,25; ТЗ=1,15; ТЗМ=1,25 (1-й уровень) | 100 м2 окрашиваемой поверхности | 3.312
13 | ТЕР13-03-004-26 Постановл.Правит.Саратов.обл. от 30.07.10 №351-П | Окраска металлических огрунтованных поверхностей эмалью ПФ-115 за 2раза КОЭФ. К ПОЗИЦИИ: ПЗ=2 (ОЗП=2; ЭМ=2 к расх.; ЗПМ=2; МАТ=2 к расх.; ТЗ=2; ТЗМ=2) (1-й уровень); МДС35-IV п.4.7._При ремонте и реконструкции зданий и сооружений работы, аналогичные технологическим процессам в новом строительстве ОЗП=1,15; ЭМ=1,25; ЗПМ=1,25; ТЗ=1,15; ТЗМ=1,25 (1-й уровень); 3.13 Окраска и огрунтовка решетчатых поверхностей ОЗП=1,1; ЭМ=1,1 к расх.; ЗПМ=1,1; МАТ=1,1 к расх.; ТЗ=1,1; ТЗМ=1,1 (2-й уровень) | 100 м2 окрашиваемой поверхности | 3.312
14 | ТЕР12-01-023-01 Постановл.Правит.Саратов.обл. от 30.07.10 №351-П | Устройство кровли из окрашенного профлиста Н57 по готовым прогонам (примен.) 1 043,14 = 9 623,40 - 122 x 70,33 КОЭФ. К ПОЗИЦИИ: МДС35-IV п.4.7._При ремонте и реконструкции зданий и сооружений работы, аналогичные технологическим процессам в новом строительстве ОЗП=1,15; ЭМ=1,25; ЗПМ=1,25; ТЗ=1,15; ТЗМ=1,25 | 100 м2 кровли | 5.8
15 | ТСЦ-101-3828 Постановл.Правит.Саратов.обл. от 30.07.10 №351-П | Профилированный лист оцинкованный Н57-750-0,7 | т | 5.531
16 | ТСЦ-101-3412 Постановл.Правит.Саратов.обл. от 30.07.10 №351-П | Дополнительные элементы кровли (конек 200*200мм) | м2 | 18.48
17 | ТЕР09-04-006-02 Постановл.Правит.Саратов.обл. от 30.07.10 №351-П | Облицовка вытяжной трубы на кровле окрашенным профлистом С10 КОЭФ. К ПОЗИЦИИ: МДС35-IV п.4.7._При ремонте и реконструкции зданий и сооружений работы, аналогичные технологическим процессам в новом строительстве ОЗП=1,15; ЭМ=1,25; ЗПМ=1,25; ТЗ=1,15; ТЗМ=1,25 | 100 м2 | 0.048
18 | ТСЦ-101-3860 Постановл.Правит.Саратов.обл. от 30.07.10 №351-П | Профилированный настил окрашенный С10-1000-0,6 | т | 0.027
19 | ТЕР12-01-023-01 Постановл.Правит.Саратов.обл. от 30.07.10 №351-П | Устройство козырька на вытяжную трубу размером 800*800мм (примен.) 1 043,14 = 9 623,40 - 122 x 70,33 КОЭФ. К ПОЗИЦИИ: МДС35-IV п.4.7._При ремонте и реконструкции зданий и сооружений работы, аналогичные технологическим процессам в новом строительстве ОЗП=1,15; ЭМ=1,25; ЗПМ=1,25; ТЗ=1,15; ТЗМ=1,25 | 100 м2 кровли | 0.0064
20 | ТСЦ-101-3860 Постановл.Правит.Саратов.обл. от 30.07.10 №351-П | Профилированный настил окрашенный С10-1000-0,6 | т | 0.0036
1 | ГЭСНр 58-20-5 | Смена обделок из листовой стали, примыканий к каменным стенам | 100 м | 0.14