## Лист1
Возможно ли удалить КОЭФ. К ПОЗИЦИИ: и все что ниже него в каждой ячейке?
№ пп | Обосно- вание | Наименование | Ед. изм. | Кол. | ТЗ
1 | ТЕР15-01-047-15 Пост. Правит.ЯНАО от 13.10.11 №755-п | Устройство: подвесных потолков типа <Армстронг> по каркасу из оцинкованного профиля КОЭФ. К ПОЗИЦИИ: При ремонте и реконструкции зданий и сооружений работы, аналогичные технологическим процессам в новом строительстве ОЗП=1,15; ЭМ=1,25; ЗПМ=1,25; ТЗ=1,15; ТЗМ=1,25; ПЗ=0,6 (ОЗП=0,6; ЭМ=0,6 к расх.; ЗПМ=0,6; МАТ=0 к расх.; ТЗ=0,6; ТЗМ=0,6) НР (1024,08 руб.): 116%*0,9 от ФОТ СП (458,58 руб.): 55%*0,85 от ФОТ | 100 м2 поверхности облицовки | 0,554 (47,2+8,2)/100 | 39.49
2 | ТЕР15-01-047-16 Пост. Правит.ЯНАО от 13.10.11 №755-п | Устройство: потолков реечных алюминиевых 3 698,16 = 34 671,76 - 1050 x 29,21 - 70 x 4,33 КОЭФ. К ПОЗИЦИИ: При ремонте и реконструкции зданий и сооружений работы, аналогичные технологическим процессам в новом строительстве ОЗП=1,15; ЭМ=1,25; ЗПМ=1,25; ТЗ=1,15; ТЗМ=1,25 НР (1528,65 руб.): 116%*0,9 от ФОТ СП (684,52 руб.): 55%*0,85 от ФОТ | 100 м2 поверхности облицовки | 0.472 | 58.97
3 | ТЕР15-01-047-16 Пост. Правит.ЯНАО от 13.10.11 №755-п | Устройство: потолков реечных алюминиевых 3 698,16 = 34 671,76 - 1050 x 29,21 - 70 x 4,33 КОЭФ. К ПОЗИЦИИ: При ремонте и реконструкции зданий и сооружений работы, аналогичные технологическим процессам в новом строительстве ОЗП=1,15; ЭМ=1,25; ЗПМ=1,25; ТЗ=1,15; ТЗМ=1,25 НР (265,54 руб.): 116%*0,9 от ФОТ СП (118,91 руб.): 55%*0,85 от ФОТ | 100 м2 поверхности облицовки | 0.082 | 10.25
4 | ТЕР10-04-010-05 Пост. Правит.ЯНАО от 13.10.11 №755-п | Устройство перегородок в жилых зданиях на двухрядном металлическом каркасе с двухсторонней обшивкой гипсокартонными листами или гипсоволокнистыми плитами в два слоя с изоляцией КОЭФ. К ПОЗИЦИИ: ПЗ=0,7 (ОЗП=0,7; ЭМ=0,7 к расх.; ЗПМ=0,7; МАТ=0 к расх.; ТЗ=0,7; ТЗМ=0,7) (1-й уровень); При ремонте и реконструкции зданий и сооружений работы, аналогичные технологическим процессам в новом строительстве ОЗП=1,15; ЭМ=1,25; ЗПМ=1,25; ТЗ=1,15; ТЗМ=1,25 (1-й уровень) НР (2879,96 руб.): 130%*0,9 от ФОТ СП (1318,13 руб.): 63%*0,85 от ФОТ | 100 м2 перегородок (за вычетом проемов) | 0.312 | 102.66
5 | ТЕР10-04-010-05 Пост. Правит.ЯНАО от 13.10.11 №755-п | Устройство перегородок в жилых зданиях на двухрядном металлическом каркасе с двухсторонней обшивкой гипсокартонными листами или гипсоволокнистыми плитами в два слоя с изоляцией 10 605,73 = 28 079,04 - 420 x 36,15 - 5,15 x 444,72 КОЭФ. К ПОЗИЦИИ: При ремонте и реконструкции зданий и сооружений работы, аналогичные технологическим процессам в новом строительстве ОЗП=1,15; ЭМ=1,25; ЗПМ=1,25; ТЗ=1,15; ТЗМ=1,25 НР (3895,97 руб.): 130%*0,9 от ФОТ СП (1783,16 руб.): 63%*0,85 от ФОТ | 100 м2 перегородок (за вычетом проемов) | 0.312 | 138.89
6 | ТЕР10-06-037-01 Пост. Правит.ЯНАО от 13.10.11 №755-п | Разборка.Облицовка стен по системе "КНАУФ" по одинарному металлическому каркасу из потолочного профиля гипсоволокнистыми листами (С 663): одним слоем с оконным проемом КОЭФ. К ПОЗИЦИИ: ПЗ=0,7 (ОЗП=0,7; ЭМ=0,7 к расх.; ЗПМ=0,7; МАТ=0 к расх.; ТЗ=0,7; ТЗМ=0,7) (1-й уровень); При ремонте и реконструкции зданий и сооружений работы, аналогичные технологическим процессам в новом строительстве ОЗП=1,15; ЭМ=1,25; ЗПМ=1,25; ТЗ=1,15; ТЗМ=1,25 (1-й уровень) НР (733,38 руб.): 130%*0,9 от ФОТ СП (335,66 руб.): 63%*0.85 от ФОТ | 100 м2 стен (за вычетом проемов) | 0.354 | 26.18
7 | ТЕР10-06-037-01 Пост. Правит.ЯНАО от 13.10.11 №755-п | Облицовка стен по системе "КНАУФ" по одинарному металлическому каркасу из потолочного профиля гипсоволокнистыми листами (С 663): одним слоем с оконным проемом 2 265,43 = 10 973,62 - 107 x 37,06 - 77 x 11,76 - 269 x 9,81 - 46 x 3,86 - 240 x 2,03 - 116 x 4,60 КОЭФ. К ПОЗИЦИИ: При ремонте и реконструкции зданий и сооружений работы, аналогичные технологическим процессам в новом строительстве ОЗП=1,15; ЭМ=1,25; ЗПМ=1,25; ТЗ=1,15; ТЗМ=1,25 НР (992,21 руб.): 130%*0,9 от ФОТ СП (454,13 руб.): 63%*0.85 от ФОТ | 100 м2 стен (за вычетом проемов) | 0.354 | 35.42
8 | ТЕР26-01-039-01 Пост. Правит.ЯНАО от 13.10.11 №755-п | Изоляция покрытий и перекрытий изделиями из волокнистых и зернистых материалов насухо 183,90 = 5 719,79 - 1,02 x 5 427,34 КОЭФ. К ПОЗИЦИИ: При ремонте и реконструкции зданий и сооружений работы, аналогичные технологическим процессам в новом строительстве ОЗП=1,15; ЭМ=1,25; ЗПМ=1,25; ТЗ=1,15; ТЗМ=1,25 НР (1045,15 руб.): 110%*0,9 от ФОТ СП (628,15 руб.): 70%*0,85 от ФОТ | 1 м3 изоляции | 3.54 | 43.07
9 | ТЕР26-01-055-01 Пост. Правит.ЯНАО от 13.10.11 №755-п | Установка пароизоляционного слоя из: пленки полиэтиленовой 4 338,52 = 5 045,49 - 0,023 x 30 738,00 КОЭФ. К ПОЗИЦИИ: с 2-х сторон ПЗ=2 (ОЗП=2; ЭМ=2 к расх.; ЗПМ=2; МАТ=2 к расх.; ТЗ=2; ТЗМ=2) (1-й уровень); При ремонте и реконструкции зданий и сооружений работы, аналогичные технологическим процессам в новом строительстве ОЗП=1,15; ЭМ=1,25; ЗПМ=1,25; ТЗ=1,15; ТЗМ=1,25 (1-й уровень) НР (1668,39 руб.): 110%*0,9 от ФОТ СП (1002,72 руб.): 70%*0.85 от ФОТ | 100 м2 поверхности покрытия изоляции | 0.354 | 73.02
10 | ТЕР10-06-037-01 Пост. Правит.ЯНАО от 13.10.11 №755-п | Облицовка стен по системе "КНАУФ" по одинарному металлическому каркасу из потолочного профиля гипсоволокнистыми листами (С 663): одним слоем с оконным проемом КОЭФ. К ПОЗИЦИИ: ПЗ=0,7 (ОЗП=0,7; ЭМ=0,7 к расх.; ЗПМ=0,7; МАТ=0 к расх.; ТЗ=0,7; ТЗМ=0,7) (1-й уровень); При ремонте и реконструкции зданий и сооружений работы, аналогичные технологическим процессам в новом строительстве ОЗП=1,15; ЭМ=1,25; ЗПМ=1,25; ТЗ=1,15; ТЗМ=1,25 (1-й уровень) НР (714,73 руб.): 130%*0,9 от ФОТ СП (327,13 руб.): 63%*0.85 от ФОТ | 100 м2 стен (за вычетом проемов) | 0.345 | 25.51
11 | ТЕР10-06-037-01 Пост. Правит.ЯНАО от 13.10.11 №755-п | Облицовка стен по системе "КНАУФ" по одинарному металлическому каркасу из потолочного профиля гипсоволокнистыми листами (С 663): одним слоем с оконным проемом 2 265,43 = 10 973,62 - 107 x 37,06 - 77 x 11,76 - 269 x 9,81 - 46 x 3,86 - 240 x 2,03 - 116 x 4,60 КОЭФ. К ПОЗИЦИИ: При ремонте и реконструкции зданий и сооружений работы, аналогичные технологическим процессам в новом строительстве ОЗП=1,15; ЭМ=1,25; ЗПМ=1,25; ТЗ=1,15; ТЗМ=1,25 НР (966,97 руб.): 130%*0,9 от ФОТ СП (442,57 руб.): 63%*0.85 от ФОТ | 100 м2 стен (за вычетом проемов) | 0.345 | 34.52
12 | ТЕР26-01-039-01 Пост. Правит.ЯНАО от 13.10.11 №755-п | Изоляция покрытий и перекрытий изделиями из волокнистых и зернистых материалов насухо 183,90 = 5 719,79 - 1,02 x 5 427,34 КОЭФ. К ПОЗИЦИИ: При ремонте и реконструкции зданий и сооружений работы, аналогичные технологическим процессам в новом строительстве ОЗП=1,15; ЭМ=1,25; ЗПМ=1,25; ТЗ=1,15; ТЗМ=1,25 НР (611,13 руб.): 110%*0,9 от ФОТ СП (367,29 руб.): 70%*0,85 от ФОТ | 1 м3 изоляции | 2.07 | 25.19
13 | ТЕР10-04-010-05 Пост. Правит.ЯНАО от 13.10.11 №755-п | Устройство перегородок в жилых зданиях на двухрядном металлическом каркасе с двухсторонней обшивкой гипсокартонными листами или гипсоволокнистыми плитами в два слоя с изоляцией 10 605,73 = 28 079,04 - 420 x 36,15 - 5,15 x 444,72 КОЭФ. К ПОЗИЦИИ: При ремонте и реконструкции зданий и сооружений работы, аналогичные технологическим процессам в новом строительстве ОЗП=1,15; ЭМ=1,25; ЗПМ=1,25; ТЗ=1,15; ТЗМ=1,25 НР (2659,73 руб.): 130%*0,9 от ФОТ СП (1217,34 руб.): 63%*0,85 от ФОТ | 100 м2 перегородок (за вычетом проемов) | 0.213 | 94.82
14 | ТЕРр63-7-5 Пост. Правит.ЯНАО от 13.10.11 №755-п | Разборка облицовки стен: из керамических глазурованных плиток НР (1526,15 руб.): 85%*0,9 от ФОТ СП (997,49 руб.): 50% от ФОТ | 100 м2 поверхности облицовки | 1.25 | 95.37
15 | ТЕР15-01-019-05 Пост. Правит.ЯНАО от 13.10.11 №755-п | Гладкая облицовка стен, столбов, пилястр и откосов (без карнизных, плинтусных и угловых плиток) без установки плиток туалетного гарнитура на клее из сухих смесей: по кирпичу и бетону 1 522,59 = 10 604,93 - 100 x 78,81 - 0,375 x 3 203,57 КОЭФ. К ПОЗИЦИИ: При ремонте и реконструкции зданий и сооружений работы, аналогичные технологическим процессам в новом строительстве ОЗП=1,15; ЭМ=1,25; ЗПМ=1,25; ТЗ=1,15; ТЗМ=1,25 НР (5872,35 руб.): 116%*0,9 от ФОТ СП (2629,62 руб.): 55%*0,85 от ФОТ | 100 м2 поверхности облицовки | 1.25 | 232.11