## Лист1
Net Power (kW) | Net Efficiency (%) | 15 | Exhaust Temp (°F) | #DIV/0! | Exhaust Mass Flow Rate (lbm/s) | Exhaust Energy Rate (kW LHV) |  | Fuel Flow Energy Rate (Btu/hr LHV) | Net Heat Rate (Btu/kWh LHV)
Эл, мощность (кВт) | Эл, КПД | Температура выхлопа, оС | Температура выхлопа | Расход ДГ, кг/с |  | Мощность ДГ, кВт | Мощность с топливом, кВт |  | Тепловая мощность
15 | 13.6 | 163.7222 | 326.7 | 0.43998 | 0.97 | 69.8 | 110.0396 | 375455 | 25030 | #DIV/0!
16 | 14.2 | 164.6667 | 328.4 | 0.44906 | 0.99 | 71.4 | 112.6468 | 384351 | 24022
17 | 14.8 | 165.6111 | 330.1 | 0.45359 | 1 | 73 | 115.1442 | 392872 | 23110
18 | 15.3 | 166.6111 | 331.9 | 0.46266 | 1.02 | 74.7 | 117.9604 | 402481 | 22360
19 | 15.8 | 167.5556 | 333.6 | 0.4672 | 1.03 | 76.5 | 120.7529 | 412009 | 21685
20 | 16.2 | 168.5 | 335.3 | 0.47627 | 1.05 | 78.2 | 123.5229 | 421460 | 21073
21 | 16.7 | 169.4444 | 337 | 0.48534 | 1.07 | 79.9 | 126.2708 | 430836 | 20516
22 | 17.1 | 170.3333 | 338.6 | 0.48988 | 1.08 | 81.6 | 128.9979 | 440141 | 20006
23 | 17.5 | 171.2222 | 340.2 | 0.49895 | 1.1 | 83.3 | 131.7052 | 449378 | 19538
24 | 17.9 | 172.1111 | 341.8 | 0.50349 | 1.11 | 84.9 | 134.3933 | 458550 | 19106
25 | 18.3 | 172.9444 | 343.3 | 0.51256 | 1.13 | 86.6 | 137.0627 | 467658 | 18706
26 | 18.6 | 173.7778 | 344.8 | 0.5171 | 1.14 | 88.2 | 139.7145 | 476706 | 18335
27 | 19.1 | 174.5 | 346.1 | 0.52163 | 1.15 | 89.6 | 141.92 | 484231 | 17934
28 | 19.4 | 175.3333 | 347.6 | 0.5307 | 1.17 | 91.2 | 144.6222 | 493451 | 17623
29 | 19.7 | 176.1111 | 349 | 0.53524 | 1.18 | 92.9 | 147.3113 | 502626 | 17332
30 | 20 | 176.9444 | 350.5 | 0.54431 | 1.2 | 94.5 | 149.9877 | 511758 | 17059
31 | 20.3 | 177.7222 | 351.9 | 0.54885 | 1.21 | 96.2 | 152.6571 | 520866 | 16802
32 | 20.6 | 178.5 | 353.3 | 0.55792 | 1.23 | 97.8 | 155.3142 | 529932 | 16560
33 | 20.9 | 179.2222 | 354.6 | 0.56245 | 1.24 | 99.4 | 157.9598 | 538959 | 16332
34 | 21.2 | 180 | 356 | 0.57153 | 1.26 | 101.1 | 160.5938 | 547946 | 16116
35 | 21.5 | 180.7222 | 357.3 | 0.57606 | 1.27 | 102.7 | 163.2142 | 556887 | 15911
36 | 21.8 | 181.4444 | 358.6 | 0.5806 | 1.28 | 104.3 | 165.818 | 565771 | 15716
37 | 22 | 182.1111 | 359.8 | 0.58967 | 1.3 | 105.9 | 168.4106 | 574617 | 15530
38 | 22.3 | 182.8333 | 361.1 | 0.59421 | 1.31 | 107.4 | 170.9924 | 583426 | 15353
39 | 22.5 | 183.5 | 362.3 | 0.59874 | 1.32 | 109 | 173.5633 | 592198 | 15185
40 | 22.8 | 184.1667 | 363.5 | 0.60781 | 1.34 | 110.6 | 176.124 | 600935 | 15023
41 | 23 | 184.8333 | 364.7 | 0.61235 | 1.35 | 112.1 | 178.675 | 609639 | 14869
42 | 23.2 | 185.4444 | 365.8 | 0.61689 | 1.36 | 113.7 | 181.216 | 618309 | 14722
43 | 23.4 | 186.1111 | 367 | 0.62596 | 1.38 | 115.2 | 183.7479 | 626948 | 14580
44 | 23.7 | 186.7222 | 368.1 | 0.63049 | 1.39 | 116.8 | 186.2705 | 635555 | 14444
45 | 23.9 | 187.3333 | 369.2 | 0.63503 | 1.4 | 118.2 | 188.6328 | 643615 | 14303
46 | 24.1 | 187.9444 | 370.3 | 0.63957 | 1.41 | 119.7 | 191.1849 | 652323 | 14181
47 | 24.3 | 188.6667 | 371.6 | 0.64864 | 1.43 | 121.3 | 193.7318 | 661013 | 14064
48 | 24.5 | 189.3889 | 372.9 | 0.65317 | 1.44 | 122.8 | 196.2717 | 669679 | 13952
49 | 24.7 | 190.1111 | 374.2 | 0.65771 | 1.45 | 124.4 | 198.8051 | 678323 | 13843
50 | 24.9 | 190.7778 | 375.4 | 0.66224 | 1.46 | 125.9 | 201.3335 | 686950 | 13739
51 | 25.1 | 191.5 | 376.7 | 0.66678 | 1.47 | 127.4 | 203.8646 | 695586 | 13639
52 | 25.2 | 192.1667 | 377.9 | 0.67132 | 1.48 | 129 | 206.3875 | 704194 | 13542
53 | 25.4 | 192.8333 | 379.1 | 0.68039 | 1.5 | 130.5 | 208.903 | 712777 | 13449
54 | 25.6 | 193.5 | 380.3 | 0.68492 | 1.51 | 132 | 211.4112 | 721335 | 13358
55 | 25.8 | 194.1111 | 381.4 | 0.68946 | 1.52 | 133.5 | 213.9124 | 729869 | 13270
56 | 25.9 | 194.7778 | 382.6 | 0.694 | 1.53 | 135 | 216.4071 | 738381 | 13185
57 | 26.1 | 195.3333 | 383.6 | 0.69853 | 1.54 | 136.4 | 218.5636 | 745739 | 13083
58 | 26.3 | 196 | 384.8 | 0.70307 | 1.55 | 137.9 | 221.1196 | 754460 | 13008
59 | 26.4 | 196.6667 | 386 | 0.7076 | 1.56 | 139.5 | 223.6849 | 763213 | 12936
60 | 26.6 | 197.3333 | 387.2 | 0.71214 | 1.57 | 141.1 | 226.2465 | 771953 | 12866
61 | 26.7 | 198 | 388.4 | 0.71668 | 1.58 | 142.6 | 228.8045 | 780681 | 12798
62 | 26.9 | 198.6667 | 389.6 | 0.72575 | 1.6 | 144.2 | 231.3587 | 789396 | 12732
63 | 27 | 199.2778 | 390.7 | 0.73028 | 1.61 | 145.8 | 233.9091 | 798098 | 12668
64 | 27.1 | 199.9444 | 391.9 | 0.73482 | 1.62 | 147.3 | 236.456 | 806788 | 12606
65 | 27.3 | 200.5556 | 393 | 0.73936 | 1.63 | 148.9 | 238.9991 | 815465 | 12546
66 | 27.4 | 201.1667 | 394.1 | 0.74389 | 1.64 | 150.5 | 241.5692 | 824234 | 12488
67 | 27.5 | 201.7778 | 395.2 | 0.74843 | 1.65 | 152 | 244.0742 | 832781 | 12430
68 | 27.6 | 202.3889 | 396.3 | 0.75296 | 1.66 | 153.6 | 246.6058 | 841419 | 12374
69 | 27.8 | 203 | 397.4 | 0.7575 | 1.67 | 155.1 | 249.1336 | 850044 | 12319
70 | 27.9 | 203.6111 | 398.5 | 0.76204 | 1.68 | 156.7 | 251.658 | 858657 | 12267
71 | 28 | 204.2222 | 399.6 | 0.77111 | 1.7 | 158.2 | 254.1782 | 867256 | 12215
72 | 28.1 | 204.7778 | 400.6 | 0.77564 | 1.71 | 159.8 | 256.6946 | 875842 | 12164
73 | 28.2 | 205.3889 | 401.7 | 0.78018 | 1.72 | 161.3 | 259.2075 | 884416 | 12115
74 | 28.3 | 205.9444 | 402.7 | 0.78471 | 1.73 | 162.9 | 261.7166 | 892977 | 12067
75 | 28.4 | 206.5 | 403.7 | 0.78925 | 1.74 | 164.4 | 264.2219 | 901525 | 12020
76 | 28.5 | 207.1111 | 404.8 | 0.79379 | 1.75 | 165.9 | 266.7233 | 910060 | 11974
77 | 28.7 | 207.6667 | 405.8 | 0.79832 | 1.76 | 167.5 | 269.221 | 918582 | 11930
78 | 28.8 | 208.2222 | 406.8 | 0.80286 | 1.77 | 169 | 271.7148 | 927091 | 11886
79 | 28.9 | 208.7778 | 407.8 | 0.80739 | 1.78 | 170.5 | 274.2052 | 935588 | 11843
80 | 29 | 209.2778 | 408.7 | 0.81193 | 1.79 | 172 | 276.6917 | 944072 | 11801
81 | 29.1 | 209.8333 | 409.7 | 0.81647 | 1.8 | 173.5 | 279.1281 | 952385 | 11758
82 | 29.2 | 210.3889 | 410.7 | 0.821 | 1.81 | 175.1 | 281.6275 | 960913 | 11718
83 | 29.3 | 210.8889 | 411.6 | 0.82554 | 1.82 | 176.6 | 284.1228 | 969427 | 11680
84 | 29.4 | 211.4444 | 412.6 | 0.83007 | 1.83 | 178.1 | 286.614 | 977927 | 11642
85 | 29.5 | 211.9444 | 413.5 | 0.83461 | 1.84 | 179.6 | 289.1011 | 986413 | 11605
86 | 29.5 | 212.4444 | 414.4 | 0.83915 | 1.85 | 181.2 | 291.5841 | 994885 | 11568
87 | 29.6 | 213 | 415.4 | 0.84368 | 1.86 | 182.7 | 294.063 | 1003343 | 11533
88 | 29.7 | 213.5 | 416.3 | 0.84822 | 1.87 | 184.2 | 296.5448 | 1011811 | 11498
89 | 29.8 | 214 | 417.2 | 0.85275 | 1.88 | 185.7 | 299.0311 | 1020294 | 11464
90 | 29.9 | 214.5556 | 418.2 | 0.85729 | 1.89 | 187.3 | 301.5141 | 1028766 | 11431
91 | 30 | 215.0556 | 419.1 | 0.86183 | 1.9 | 188.8 | 303.9941 | 1037228 | 11398
92 | 30.1 | 215.5556 | 420 | 0.86636 | 1.91 | 190.3 | 306.471 | 1045679 | 11366
93 | 30.2 | 216.0556 | 420.9 | 0.8709 | 1.92 | 191.8 | 308.9446 | 1054119 | 11335
94 | 30.2 | 216.5 | 421.7 | 0.87543 | 1.93 | 193.3 | 311.4153 | 1062549 | 11304
95 | 30.3 | 216.9444 | 422.5 | 0.87997 | 1.94 | 194.7 | 313.5947 | 1069985 | 11263
96 | 30.4 | 217.4444 | 423.4 | 0.88451 | 1.95 | 196.2 | 316.0706 | 1078433 | 11234
97 | 30.5 | 217.9444 | 424.3 | 0.88904 | 1.96 | 197.7 | 318.5454 | 1086877 | 11205
98 | 30.6 | 218.3889 | 425.1 | 0.89358 | 1.97 | 199.2 | 321.0167 | 1095309 | 11177
99 | 30.7 | 218.8889 | 426 | 0.89811 | 1.98 | 200.7 | 323.471 | 1103683 | 11148
100 | 30.7 | 219.3333 | 426.8 | 0.90265 | 1.99 | 202.2 | 325.9253 | 1112057 | 11121
101 | 30.8 | 219.7778 | 427.6 | 0.90718 | 2 | 203.7 | 328.3798 | 1120432 | 11093
102 | 30.9 | 220.2222 | 428.4 | 0.91172 | 2.01 | 205.2 | 330.8344 | 1128807 | 11067
103 | 31 | 220.6667 | 429.2 | 0.91626 | 2.02 | 206.7 | 333.2893 | 1137183 | 11041
104 | 31 | 221.1111 | 430 | 0.92079 | 2.03 | 208.2 | 335.7447 | 1145561 | 11015
105 | 31.1 | 221.5556 | 430.8 | 0.92533 | 2.04 | 209.7 | 338.2005 | 1153940 | 10990
106 | 31.2 | 222 | 431.6 | 0.92986 | 2.05 | 211.2 | 340.6568 | 1162321 | 10965
107 | 31.2 | 222.4444 | 432.4 | 0.9344 | 2.06 | 212.7 | 343.1134 | 1170703 | 10941
108 | 31.3 | 222.8889 | 433.2 | 0.93894 | 2.07 | 214.2 | 345.5709 | 1179088 | 10917
109 | 31.4 | 223.2778 | 433.9 | 0.94347 | 2.08 | 215.7 | 348.0319 | 1187485 | 10894
110 | 31.4 | 223.7222 | 434.7 | 0.94801 | 2.09 | 217.2 | 350.4927 | 1195881 | 10872
111 | 31.5 | 224.1667 | 435.5 | 0.95254 | 2.1 | 218.7 | 352.9531 | 1204276 | 10849
112 | 31.6 | 224.6111 | 436.3 | 0.95708 | 2.11 | 220.3 | 355.413 | 1212669 | 10827
113 | 31.6 | 222.6111 | 432.7 | 0.96162 | 2.12 | 219.1 | 357.8722 | 1221060 | 10806
114 | 31.7 | 223.2222 | 433.8 | 0.96615 | 2.13 | 220.8 | 360.3315 | 1229451 | 10785
115 | 31.7 | 223.8333 | 434.9 | 0.97069 | 2.14 | 222.5 | 362.7963 | 1237861 | 10764
116 | 31.8 | 224.4444 | 436 | 0.97522 | 2.15 | 224.3 | 365.2805 | 1246337 | 10744
117 | 31.9 | 225.1111 | 437.2 | 0.97976 | 2.16 | 226 | 367.8083 | 1254962 | 10726
118 | 31.9 | 225.7222 | 438.3 | 0.9843 | 2.17 | 227.8 | 370.4338 | 1263920 | 10711
119 | 31.9 | 226.3333 | 439.4 | 0.98883 | 2.18 | 229.6 | 373.1477 | 1273180 | 10699
120 | 32 | 226.9444 | 440.5 | 0.99337 | 2.19 | 231.4 | 375.864 | 1282448 | 10687
121 | 32 | 227.6111 | 441.7 | 0.9979 | 2.2 | 233.2 | 378.5829 | 1291725 | 10675
122 | 32 | 228.2222 | 442.8 | 1.0024 | 2.21 | 235 | 381.3045 | 1301011 | 10664
123 | 32.1 | 228.8333 | 443.9 | 1.007 | 2.22 | 236.8 | 384.0287 | 1310306 | 10653
124 | 32.1 | 229.4444 | 445 | 1.0115 | 2.23 | 238.5 | 386.7093 | 1319452 | 10641
125 | 32.1 | 230.0556 | 446.1 | 1.016 | 2.24 | 240.3 | 389.4373 | 1328760 | 10630
126 | 32.2 | 230.6667 | 447.2 | 1.0206 | 2.25 | 242.2 | 392.1688 | 1338080 | 10620
127 | 32.2 | 231.2778 | 448.3 | 1.0251 | 2.26 | 244 | 394.9039 | 1347412 | 10610
128 | 32.2 | 231.8889 | 449.4 | 1.0297 | 2.27 | 245.8 | 397.6427 | 1356757 | 10600
129 | 32.3 | 232.5 | 450.5 | 1.0342 | 2.28 | 247.6 | 400.3851 | 1366114 | 10590
130 | 32.3 | 233.1111 | 451.6 | 1.0387 | 2.29 | 249.4 | 403.131 | 1375483 | 10581
131 | 32.3 | 233.7222 | 452.7 | 1.0433 | 2.3 | 251.3 | 405.881 | 1384866 | 10571
132 | 32.3 | 234.3333 | 453.8 | 1.0478 | 2.31 | 253.1 | 408.6351 | 1394263 | 10563
133 | 32.4 | 234.9444 | 454.9 | 1.0523 | 2.32 | 255 | 411.393 | 1403673 | 10554
134 | 32.4 | 235.5556 | 456 | 1.0569 | 2.33 | 256.8 | 414.1257 | 1412997 | 10545
135 | 32.4 | 236.1667 | 457.1 | 1.0614 | 2.34 | 258.6 | 416.8306 | 1422226 | 10535
136 | 32.5 | 236.8333 | 458.3 | 1.0659 | 2.35 | 260.4 | 419.5381 | 1431464 | 10525
137 | 32.5 | 237.4444 | 459.4 | 1.0659 | 2.35 | 262.2 | 422.2488 | 1440713 | 10516
138 | 32.5 | 238.1111 | 460.6 | 1.0705 | 2.36 | 264 | 424.9622 | 1449971 | 10507
139 | 32.5 | 238.7778 | 461.8 | 1.075 | 2.37 | 265.8 | 427.6788 | 1459240 | 10498
140 | 32.6 | 239.3889 | 462.9 | 1.0795 | 2.38 | 267.6 | 430.2972 | 1468174 | 10487
141 | 32.6 | 240.0556 | 464.1 | 1.0841 | 2.39 | 269.5 | 433.0897 | 1477702 | 10480
142 | 32.6 | 240.7222 | 465.3 | 1.0886 | 2.4 | 271.4 | 435.8875 | 1487248 | 10474
143 | 32.6 | 241.3889 | 466.5 | 1.0932 | 2.41 | 273.3 | 438.6908 | 1496813 | 10467
144 | 32.6 | 242.0556 | 467.7 | 1.0977 | 2.42 | 275.2 | 441.4991 | 1506395 | 10461
145 | 32.7 | 242.7222 | 468.9 | 1.1022 | 2.43 | 277.1 | 444.3133 | 1515997 | 10455
146 | 32.7 | 243.3889 | 470.1 | 1.1022 | 2.43 | 279 | 447.1331 | 1525618 | 10449
147 | 32.7 | 244.0556 | 471.3 | 1.1068 | 2.44 | 280.9 | 449.9587 | 1535259 | 10444
148 | 32.7 | 244.6667 | 472.4 | 1.1113 | 2.45 | 282.9 | 452.7899 | 1544919 | 10439
149 | 32.7 | 245.3333 | 473.6 | 1.1158 | 2.46 | 284.8 | 455.6275 | 1554601 | 10434
150 | 32.7 | 246 | 474.8 | 1.1204 | 2.47 | 286.8 | 458.471 | 1564303 | 10429
151 | 32.8 | 246.6667 | 476 | 1.1249 | 2.48 | 288.7 | 461.3209 | 1574027 | 10424
152 | 32.8 | 247.3333 | 477.2 | 1.1294 | 2.49 | 290.7 | 464.1773 | 1583773 | 10420
153 | 32.8 | 248 | 478.4 | 1.134 | 2.5 | 292.7 | 467.0404 | 1593542 | 10415
154 | 32.8 | 248.6667 | 479.6 | 1.1385 | 2.51 | 294.6 | 469.91 | 1603333 | 10411
155 | 32.8 | 249.3333 | 480.8 | 1.1431 | 2.52 | 296.6 | 472.7866 | 1613148 | 10407
156 | 32.8 | 250 | 482 | 1.1476 | 2.53 | 298.6 | 475.67 | 1622986 | 10404
157 | 32.8 | 250.6667 | 483.2 | 1.1476 | 2.53 | 300.6 | 478.5607 | 1632849 | 10400
158 | 32.8 | 251.3333 | 484.4 | 1.1521 | 2.54 | 302.7 | 481.459 | 1642738 | 10397
159 | 32.8 | 252 | 485.6 | 1.1567 | 2.55 | 304.7 | 484.3643 | 1652651 | 10394
160 | 32.8 | 252.6667 | 486.8 | 1.1612 | 2.56 | 306.7 | 487.2775 | 1662591 | 10391
161 | 32.9 | 253.3333 | 488 | 1.1657 | 2.57 | 308.8 | 490.1987 | 1672558 | 10389
162 | 32.9 | 253.9444 | 489.1 | 1.1703 | 2.58 | 310.8 | 493.1278 | 1682552 | 10386
163 | 32.9 | 254.6111 | 490.3 | 1.1748 | 2.59 | 312.9 | 496.0651 | 1692574 | 10384
164 | 32.9 | 255.2778 | 491.5 | 1.1793 | 2.6 | 314.9 | 499.0108 | 1702625 | 10382
165 | 32.9 | 255.9444 | 492.7 | 1.1839 | 2.61 | 317 | 501.9648 | 1712704 | 10380
166 | 32.9 | 256.6667 | 494 | 1.1884 | 2.62 | 319.2 | 504.9279 | 1722814 | 10378
167 | 32.9 | 257.3889 | 495.3 | 1.1929 | 2.63 | 321.4 | 507.9736 | 1733206 | 10378
168 | 32.9 | 258.0556 | 496.5 | 1.1975 | 2.64 | 323.5 | 510.9727 | 1743439 | 10378
169 | 32.9 | 258.7222 | 497.7 | 1.202 | 2.65 | 325.6 | 513.9484 | 1753592 | 10376
170 | 32.9 | 259.4444 | 499 | 1.202 | 2.65 | 327.8 | 516.93 | 1763765 | 10375
171 | 32.9 | 260.1111 | 500.2 | 1.2066 | 2.66 | 329.9 | 519.9171 | 1773957 | 10374
172 | 32.9 | 260.7778 | 501.4 | 1.2111 | 2.67 | 332 | 522.9103 | 1784170 | 10373
173 | 32.9 | 261.4444 | 502.6 | 1.2156 | 2.68 | 334.1 | 525.9091 | 1794402 | 10372
174 | 32.9 | 262.1111 | 503.8 | 1.2202 | 2.69 | 336.3 | 528.9138 | 1804654 | 10372
175 | 32.9 | 262.7778 | 505 | 1.2247 | 2.7 | 338.4 | 531.9244 | 1814926 | 10371
176 | 32.9 | 263.4444 | 506.2 | 1.2292 | 2.71 | 340.6 | 534.9408 | 1825218 | 10371
177 | 32.9 | 264.1111 | 507.4 | 1.2338 | 2.72 | 342.8 | 537.9628 | 1835529 | 10370
178 | 32.9 | 264.7778 | 508.6 | 1.2383 | 2.73 | 344.9 | 540.9906 | 1845860 | 10370
179 | 32.9 | 265.4444 | 509.8 | 1.2428 | 2.74 | 347.1 | 544.024 | 1856210 | 10370
180 | 32.9 | 266.1667 | 511.1 | 1.2474 | 2.75 | 349.3 | 547.0633 | 1866580 | 10370
181 | 32.9 | 266.8333 | 512.3 | 1.2519 | 2.76 | 351.5 | 550.1081 | 1876969 | 10370
182 | 32.9 | 267.5 | 513.5 | 1.2519 | 2.76 | 353.7 | 553.1586 | 1887377 | 10370
183 | 32.9 | 268.1667 | 514.7 | 1.2565 | 2.77 | 355.9 | 556.2148 | 1897805 | 10371
184 | 32.9 | 268.8333 | 515.9 | 1.261 | 2.78 | 358.1 | 559.2764 | 1908251 | 10371
185 | 32.9 | 269.5 | 517.1 | 1.2655 | 2.79 | 360.3 | 562.3435 | 1918716 | 10371
186 | 32.9 | 270.1667 | 518.3 | 1.2701 | 2.8 | 362.6 | 565.4174 | 1929204 | 10372
187 | 32.9 | 270.8333 | 519.5 | 1.2746 | 2.81 | 364.8 | 568.5021 | 1939729 | 10373
188 | 32.9 | 271.5 | 520.7 | 1.2791 | 2.82 | 367.1 | 571.6193 | 1950365 | 10374
189 | 32.9 | 272.1667 | 521.9 | 1.2837 | 2.83 | 369.3 | 574.7488 | 1961043 | 10376
190 | 32.9 | 272.8333 | 523.1 | 1.2882 | 2.84 | 371.6 | 577.8836 | 1971739 | 10378
191 | 32.9 | 273.5 | 524.3 | 1.2927 | 2.85 | 373.9 | 581.024 | 1982454 | 10379
192 | 32.8 | 274.2222 | 525.6 | 1.2973 | 2.86 | 376.3 | 584.2137 | 1993337 | 10382
193 | 32.8 | 274.8889 | 526.8 | 1.3018 | 2.87 | 378.6 | 587.4056 | 2004228 | 10385
194 | 32.8 | 275.6111 | 528.1 | 1.3063 | 2.88 | 381 | 590.5999 | 2015127 | 10387
195 | 32.8 | 276.2778 | 529.3 | 1.3109 | 2.89 | 383.3 | 593.7966 | 2026034 | 10390
196 | 32.8 | 277 | 530.6 | 1.3109 | 2.89 | 385.7 | 596.9944 | 2036945 | 10393
197 | 32.8 | 277.6667 | 531.8 | 1.3154 | 2.9 | 388 | 600.1937 | 2047861 | 10395
198 | 32.8 | 278.3333 | 533 | 1.32 | 2.91 | 390.4 | 603.3936 | 2058779 | 10398
199 | 32.8 | 279 | 534.2 | 1.3245 | 2.92 | 392.8 | 606.5935 | 2069697 | 10400
200 | 32.8 | 279.5 | 535.1 | 1.329 | 2.93 | 394.6 | 609.303 | 2078942 | 10395