## исх.данные
| Обоснование | Наименование | ед.изм. | расход
11 | Е6-1-3 | Устройство фундаментов бетонных из бетона класса в7,5, общего назначения под колонны, объемом до 5 м3 | 100м3 | 1
11 | С101-17500-1 | Гвозди строительные | кг. | 4.2
11 | С101-96200 | Смазка солидол жировой "ж" | т. | 0.083
11 | С102-6100 | Доски обрезные хвойных пород, длиной 4-6,5 м, шириной 75-150 мм, толщиной 44 мм и более ddd сорта | м3 | 0.59
11 | С203-49801 | Щиты из досок толщина 25 мм | м2 | 55
11 | С204-2900 | Проволока арматурная из низкоуглеродистой стали s500(вр-d) диаметром 4 мм | т. | 0.025
11 | С412-9005 | Вода | м3 | 0.29
11 | С414-1003-4 | Бетон тяжелый с крупностью заполнителя более 40 мм, класса в7,5 | м3 | 102
12 | Е6-1-4 | Устройство фундаментов бетонных из бетона класса в7,5, общего назначения под колонны, объемом более 5 м3 | 100м3 | 1
12 | С101-17500-1 | Гвозди строительные | кг. | 2.9
12 | С101-96200 | Смазка солидол жировой "ж" | т. | 0.057
12 | С102-6100 | Доски обрезные хвойных пород, длиной 4-6,5 м, шириной 75-150 мм, толщиной 44 мм и более ddd сорта | м3 | 0.41
12 | С203-49801 | Щиты из досок толщина 25 мм | м2 | 37.9
12 | С204-2900 | Проволока арматурная из низкоуглеродистой стали s500(вр-d) диаметром 4 мм | т. | 0.017
12 | С412-9005 | Вода | м3 | 0.25
12 | С414-1003-4 | Бетон тяжелый с крупностью заполнителя более 40 мм, класса в7,5 | м3 | 102
13 | Е6-1-5 | Устройство фундаментов железобетонных из бетона класса с12/15, общего назначения под колонны, объемом до 3 м3 | 100м3 | 1
13 | С101-152900 | Электроды диаметром 6 мм э42 | т. | 0.02
13 | С101-17500-1 | Гвозди строительные | кг. | 4.9
13 | С101-96200 | Смазка солидол жировой "ж" | т. | 0.096
13 | С102-6100 | Доски обрезные хвойных пород, длиной 4-6,5 м, шириной 75-150 мм, толщиной 44 мм и более ddd сорта | м3 | 0.74
13 | С203-49801 | Щиты из досок толщина 25 мм | м2 | 64.1
13 | С204-1400 | Горячекатаная арматурная сталь периодического профиля класса а300‚ диаметром 16–18 мм | т. | 4.5
13 | С204-2900 | Проволока арматурная из низкоуглеродистой стали s500(вр-d) диаметром 4 мм | т. | 0.029
13 | С412-9005 | Вода | м3 | 0.36
13 | С414-1005-4 | Бетон тяжелый с крупностью заполнителя более 40 мм, класса с12/15 (в15) | м3 | 101.5
14 | Е6-1-6 | Устройство фундаментов железобетонных из бетона класса с12/15, общего назначения под колонны, объемом до 5 м3 | 100м3 | 1
14 | С101-152900 | Электроды диаметром 6 мм э42 | т. | 0.015
14 | С101-17500-1 | Гвозди строительные | кг. | 4.2
14 | С101-96200 | Смазка солидол жировой "ж" | т. | 0.083
14 | С102-6100 | Доски обрезные хвойных пород, длиной 4-6,5 м, шириной 75-150 мм, толщиной 44 мм и более ddd сорта | м3 | 0.62
14 | С203-49801 | Щиты из досок толщина 25 мм | м2 | 55
14 | С204-1400 | Горячекатаная арматурная сталь периодического профиля класса а300‚ диаметром 16–18 мм | т. | 3.3
14 | С204-2900 | Проволока арматурная из низкоуглеродистой стали s500(вр-d) диаметром 4 мм | т. | 0.025
14 | С412-9005 | Вода | м3 | 0.29
14 | С414-1005-4 | Бетон тяжелый с крупностью заполнителя более 40 мм, класса с12/15 (в15) | м3 | 101,5000
15 | Е6-1-7 | Устройство фундаментов железобетонных из бетона класса с12/15, общего назначения под колонны, объемом до 10 м3 | 100м3 | 1
15 | С101-152900 | Электроды диаметром 6 мм э42 | т. | 0.015
15 | С101-17500-1 | Гвозди строительные | кг. | 2.8
15 | С101-96200 | Смазка солидол жировой "ж" | т. | 0.056
15 | С102-6100 | Доски обрезные хвойных пород, длиной 4-6,5 м, шириной 75-150 мм, толщиной 44 мм и более ddd сорта | м3 | 0.42
15 | С203-49801 | Щиты из досок толщина 25 мм | м2 | 37
15 | С204-1400 | Горячекатаная арматурная сталь периодического профиля класса а300‚ диаметром 16–18 мм | т. | 3.3
15 | С204-2900 | Проволока арматурная из низкоуглеродистой стали s500(вр-d) диаметром 4 мм | т. | 0.0168
15 | С412-9005 | Вода | м3 | 0.24
15 | С414-1005-4 | Бетон тяжелый с крупностью заполнителя более 40 мм, класса с12/15 (в15) | м3 | 101.5
16 | Е6-1-8 | Устройство фундаментов железобетонных из бетона класса с12/15, общего назначения под колонны, объемом до 25 м3 | 100м3 | 1
16 | С101-152900 | Электроды диаметром 6 мм э42 | т. | 0.012
16 | С101-17500-1 | Гвозди строительные | кг. | 1.8
16 | С101-96200 | Смазка солидол жировой "ж" | т. | 0.035
16 | С102-6100 | Доски обрезные хвойных пород, длиной 4-6,5 м, шириной 75-150 мм, толщиной 44 мм и более ddd сорта | м3 | 0.26
16 | С203-49802 | Щиты из досок толщина 40 мм | м2 | 23.3
16 | С204-100 | Горячекатаная арматурная сталь гладкая класса s240(а240)‚ диаметром 6 мм | т. | 2.8
16 | С204-2900 | Проволока арматурная из низкоуглеродистой стали s500(вр-d) диаметром 4 мм | т. | 0.0106
16 | С412-9005 | Вода | м3 | 0.13
16 | С414-1005-4 | Бетон тяжелый с крупностью заполнителя более 40 мм, класса с12/15 (в15) | м3 | 101.5
17 | Е6-1-9 | Устройство фундаментов железобетонных из бетона класса с12/15, общего назначения под колонны, объемом более 25 м3 | 100м3 | 1
17 | С101-152900 | Электроды диаметром 6 мм э42 | т. | 0.013
17 | С101-17500-1 | Гвозди строительные | кг. | 1.3
17 | С101-96200 | Смазка солидол жировой "ж" | т. | 0.026
17 | С102-6100 | Доски обрезные хвойных пород, длиной 4-6,5 м, шириной 75-150 мм, толщиной 44 мм и более ddd сорта | м3 | 0.2
17 | С203-49802 | Щиты из досок толщина 40 мм | м2 | 17.1
17 | С204-1400 | Горячекатаная арматурная сталь периодического профиля класса а300‚ диаметром 16–18 мм | т. | 2.9
17 | С204-2900 | Проволока арматурная из низкоуглеродистой стали s500(вр-d) диаметром 4 мм | т. | 0.0078
17 | С412-9005 | Вода | м3 | 0.11
17 | С414-1005-4 | Бетон тяжелый с крупностью заполнителя более 40 мм, класса с12/15 (в15) | м3 | 101.5

## Лист2
11
12
13