## φ (табл. 72)
Коэффициент φ продольного изгиба центрально-сжатых элементов (табл. 72 СНиП II-23-81*)
Расчетное сопротивление стали Ry, МПа | 240
Гибкость элемента | 402.7158
Первый шаг
|  |  | 240 | 280
|  | 220 | 135 | 118
|  | 220 | 135 | 118
Второй шаг
240
|  | 220 | 135
|  | 220 | 135
Значение коэффициента продольного изгиба φ, умноженного на 1000 | 135
Раскосы
Выбор профиля
Ixa= | 5 | см4
W= | 7.07 | кг/м
i= | 0.74494 | см
A= | 9.01 | см2
L0= | 3
μ= | 1
L= | 3 | м
λ= | 402.7158
расхождение=
| 168467687.372 | ≤ | 216000000 | 22.0057
N= | 216100000
фи= | 0.40272
А= | 9.01
М= | 0.77 | кН
Ry= | 240 | кН

## Таблицы СНиП
Гибкость | Коэффициенты φ для элементов из стали с расчетным сопротивлением Ry, МПа
| 200 | 240 | 280 | 320 | 360 | 400 | 440 | 480 | 520 | 560 | 600 | 640 | 640
10 | 988 | 987 | 985 | 984 | 983 | 982 | 981 | 980 | 979 | 978 | 977 | 977 | 977
20 | 967 | 962 | 959 | 955 | 952 | 949 | 946 | 943 | 941 | 938 | 936 | 934 | 934
30 | 939 | 931 | 924 | 917 | 911 | 905 | 900 | 895 | 891 | 887 | 883 | 879 | 879
40 | 906 | 894 | 883 | 873 | 863 | 854 | 846 | 839 | 832 | 825 | 820 | 814 | 814
50 | 869 | 852 | 836 | 822 | 809 | 796 | 785 | 775 | 764 | 746 | 729 | 712 | 712
60 | 827 | 805 | 785 | 766 | 749 | 721 | 696 | 672 | 650 | 628 | 608 | 588 | 588
70 | 782 | 754 | 724 | 687 | 654 | 623 | 595 | 568 | 542 | 518 | 494 | 470 | 470
80 | 734 | 686 | 641 | 602 | 566 | 532 | 501 | 471 | 442 | 414 | 386 | 359 | 359
90 | 665 | 612 | 565 | 522 | 483 | 447 | 413 | 380 | 349 | 326 | 305 | 287 | 287
100 | 599 | 542 | 493 | 448 | 408 | 369 | 335 | 309 | 286 | 267 | 250 | 235 | 235
110 | 537 | 478 | 427 | 381 | 338 | 306 | 280 | 258 | 239 | 223 | 209 | 197 | 197
120 | 479 | 419 | 366 | 321 | 287 | 260 | 237 | 219 | 203 | 190 | 178 | 167 | 167
130 | 425 | 364 | 313 | 276 | 247 | 223 | 204 | 189 | 175 | 163 | 153 | 145 | 145
140 | 376 | 315 | 272 | 240 | 215 | 195 | 178 | 164 | 153 | 143 | 134 | 126 | 126
150 | 328 | 276 | 239 | 211 | 189 | 171 | 157 | 145 | 134 | 126 | 118 | 111 | 111
160 | 290 | 244 | 212 | 187 | 167 | 152 | 139 | 129 | 120 | 112 | 105 | 99 | 99
170 | 259 | 218 | 189 | 167 | 150 | 136 | 125 | 115 | 107 | 100 | 94 | 89 | 89
180 | 233 | 196 | 170 | 150 | 135 | 123 | 112 | 104 | 97 | 91 | 85 | 81 | 81
190 | 210 | 177 | 154 | 136 | 122 | 111 | 102 | 94 | 88 | 82 | 77 | 73 | 73
200 | 191 | 161 | 140 | 124 | 111 | 101 | 93 | 86 | 80 | 75 | 71 | 67 | 67
210 | 174 | 147 | 128 | 113 | 102 | 93 | 85 | 79 | 74 | 69 | 65 | 62 | 62
220 | 160 | 135 | 118 | 104 | 94 | 86 | 77 | 73 | 68 | 64 | 60 | 57 | 57
220 | 160 | 135 | 118 | 104 | 94 | 86 | 77 | 73 | 68 | 64 | 60 | 57 | 57
Условная гибкость | Коэффициенты φe при приведенном относительном эксцентриситете mef
| 0.1 | 0.25 | 0.5 | 0.75 | 1 | 1.25 | 1.5 | 1.75 | 2 | 2.5 | 3 | 3.5 | 4 | 4.5 | 5 | 5.5 | 6 | 6.5 | 7 | 8 | 9 | 10 | 12 | 14 | 17 | 20 | 20
0.5 | 967 | 922 | 850 | 782 | 722 | 669 | 620 | 577 | 538 | 469 | 417 | 370 | 337 | 307 | 280 | 260 | 237 | 222 | 210 | 183 | 164 | 150 | 125 | 106 | 90 | 77 | 77
1 | 925 | 854 | 778 | 711 | 653 | 600 | 563 | 520 | 484 | 427 | 382 | 341 | 307 | 283 | 259 | 240 | 225 | 209 | 196 | 175 | 157 | 142 | 121 | 103 | 86 | 74 | 74
1.5 | 875 | 804 | 716 | 647 | 593 | 548 | 507 | 470 | 439 | 388 | 347 | 312 | 283 | 262 | 240 | 223 | 207 | 195 | 182 | 163 | 148 | 134 | 114 | 99 | 82 | 70 | 70
2 | 813 | 742 | 653 | 587 | 536 | 496 | 457 | 425 | 397 | 352 | 315 | 286 | 260 | 240 | 222 | 206 | 193 | 182 | 170 | 153 | 138 | 125 | 107 | 94 | 79 | 67 | 67
2.5 | 742 | 672 | 587 | 526 | 480 | 442 | 410 | 383 | 357 | 317 | 287 | 262 | 238 | 220 | 204 | 190 | 178 | 168 | 158 | 144 | 130 | 118 | 101 | 90 | 76 | 65 | 65
3 | 667 | 597 | 520 | 465 | 425 | 395 | 365 | 342 | 320 | 287 | 260 | 238 | 217 | 202 | 187 | 175 | 166 | 156 | 147 | 135 | 123 | 112 | 97 | 86 | 73 | 63 | 63
3.5 | 587 | 522 | 455 | 408 | 375 | 350 | 325 | 303 | 287 | 258 | 233 | 216 | 198 | 183 | 172 | 162 | 153 | 145 | 137 | 125 | 115 | 106 | 92 | 82 | 69 | 60 | 60
4 | 505 | 447 | 394 | 356 | 330 | 309 | 289 | 270 | 256 | 232 | 212 | 197 | 181 | 168 | 158 | 149 | 140 | 135 | 127 | 118 | 108 | 98 | 88 | 78 | 66 | 57 | 57
4.5 | 418 | 382 | 342 | 310 | 288 | 272 | 257 | 242 | 229 | 208 | 192 | 178 | 165 | 155 | 146 | 137 | 130 | 125 | 118 | 110 | 101 | 93 | 83 | 75 | 64 | 55 | 55
5 | 354 | 326 | 295 | 273 | 253 | 239 | 225 | 215 | 205 | 188 | 175 | 162 | 150 | 143 | 135 | 126 | 120 | 117 | 111 | 103 | 95 | 88 | 79 | 72 | 62 | 53 | 53
5.5 | 302 | 280 | 256 | 240 | 224 | 212 | 200 | 192 | 184 | 170 | 158 | 148 | 138 | 132 | 124 | 117 | 112 | 108 | 104 | 95 | 89 | 84 | 75 | 69 | 60 | 51 | 51
6 | 258 | 244 | 223 | 210 | 198 | 190 | 178 | 172 | 166 | 153 | 145 | 137 | 128 | 120 | 115 | 109 | 104 | 100 | 96 | 89 | 84 | 79 | 72 | 66 | 57 | 49 | 49
6.5 | 223 | 213 | 196 | 185 | 176 | 170 | 160 | 155 | 149 | 140 | 132 | 125 | 117 | 112 | 106 | 101 | 97 | 94 | 89 | 83 | 80 | 74 | 68 | 62 | 54 | 47 | 47
7 | 194 | 186 | 173 | 163 | 157 | 152 | 145 | 141 | 136 | 127 | 121 | 115 | 108 | 102 | 98 | 94 | 91 | 87 | 83 | 78 | 74 | 70 | 64 | 59 | 52 | 45 | 45
8 | 152 | 146 | 138 | 133 | 128 | 121 | 117 | 115 | 113 | 106 | 100 | 95 | 91 | 87 | 83 | 81 | 78 | 76 | 74 | 68 | 65 | 62 | 57 | 53 | 47 | 41 | 41
9 | 122 | 117 | 112 | 107 | 103 | 100 | 98 | 96 | 93 | 88 | 85 | 82 | 79 | 75 | 72 | 69 | 66 | 65 | 64 | 61 | 58 | 55 | 51 | 48 | 43 | 38 | 38
10 | 100 | 97 | 93 | 91 | 90 | 85 | 81 | 80 | 79 | 75 | 72 | 70 | 69 | 65 | 62 | 60 | 59 | 58 | 57 | 55 | 52 | 49 | 46 | 43 | 39 | 35 | 35
11 | 83 | 79 | 77 | 76 | 75 | 73 | 71 | 69 | 68 | 63 | 62 | 61 | 60 | 57 | 55 | 53 | 52 | 51 | 50 | 48 | 46 | 44 | 40 | 38 | 35 | 32 | 32
12 | 69 | 67 | 64 | 63 | 62 | 60 | 59 | 59 | 58 | 55 | 54 | 53 | 52 | 51 | 50 | 49 | 48 | 47 | 46 | 44 | 42 | 40 | 37 | 35 | 32 | 29 | 29
13 | 62 | 61 | 54 | 53 | 52 | 51 | 51 | 50 | 49 | 49 | 48 | 48 | 47 | 45 | 44 | 43 | 42 | 41 | 41 | 39 | 38 | 37 | 35 | 33 | 30 | 27 | 27
14 | 52 | 49 | 49 | 48 | 48 | 47 | 47 | 46 | 45 | 44 | 43 | 43 | 42 | 41 | 40 | 40 | 39 | 39 | 38 | 37 | 36 | 36 | 34 | 32 | 29 | 26 | 26
14 | 52 | 49 | 49 | 48 | 48 | 47 | 47 | 46 | 45 | 44 | 43 | 43 | 42 | 41 | 40 | 40 | 39 | 39 | 38 | 37 | 36 | 36 | 34 | 32 | 29 | 26 | 26
Условная приведенная гибкость | Коэффициенты φe при относительном эксцентриситете m
| 0.1 | 0.25 | 0.5 | 0.75 | 1 | 1.25 | 1.5 | 1.75 | 2 | 2.5 | 3 | 3.5 | 4 | 4.5 | 5 | 5.5 | 6 | 6.5 | 7 | 8 | 9 | 10 | 12 | 14 | 17 | 20 | 20
0.5 | 908 | 800 | 666 | 571 | 500 | 444 | 400 | 364 | 333 | 286 | 250 | 222 | 200 | 182 | 167 | 154 | 143 | 133 | 125 | 111 | 100 | 91 | 77 | 67 | 56 | 48 | 48
1 | 872 | 762 | 640 | 553 | 483 | 431 | 387 | 351 | 328 | 280 | 243 | 218 | 197 | 180 | 165 | 151 | 142 | 131 | 121 | 109 | 98 | 90 | 77 | 66 | 55 | 46 | 46
1.5 | 830 | 727 | 600 | 517 | 454 | 407 | 367 | 336 | 311 | 271 | 240 | 211 | 190 | 178 | 163 | 149 | 137 | 128 | 119 | 108 | 96 | 88 | 77 | 65 | 53 | 45 | 45
2 | 774 | 673 | 556 | 479 | 423 | 381 | 346 | 318 | 293 | 255 | 228 | 202 | 183 | 170 | 156 | 143 | 132 | 125 | 117 | 106 | 95 | 86 | 76 | 64 | 52 | 45 | 45
2.5 | 708 | 608 | 507 | 439 | 391 | 354 | 322 | 297 | 274 | 238 | 215 | 192 | 175 | 162 | 148 | 136 | 127 | 120 | 113 | 103 | 93 | 83 | 74 | 62 | 51 | 44 | 44
3 | 637 | 545 | 455 | 399 | 356 | 324 | 296 | 275 | 255 | 222 | 201 | 182 | 165 | 153 | 138 | 130 | 121 | 116 | 110 | 100 | 91 | 81 | 71 | 61 | 51 | 43 | 43
3.5 | 562 | 480 | 402 | 355 | 320 | 294 | 270 | 251 | 235 | 206 | 187 | 170 | 155 | 143 | 130 | 123 | 115 | 110 | 106 | 96 | 88 | 78 | 69 | 59 | 50 | 42 | 42
4 | 484 | 422 | 357 | 317 | 288 | 264 | 246 | 228 | 215 | 191 | 173 | 160 | 145 | 133 | 124 | 118 | 110 | 105 | 100 | 93 | 84 | 76 | 67 | 57 | 49 | 41 | 41
4.5 | 415 | 365 | 315 | 281 | 258 | 237 | 223 | 207 | 196 | 176 | 160 | 149 | 136 | 124 | 116 | 110 | 105 | 100 | 96 | 89 | 79 | 73 | 65 | 55 | 48 | 40 | 40
5 | 350 | 315 | 277 | 250 | 230 | 212 | 201 | 186 | 178 | 161 | 149 | 138 | 127 | 117 | 108 | 104 | 100 | 95 | 92 | 86 | 76 | 71 | 62 | 54 | 47 | 39 | 39
5.5 | 300 | 273 | 245 | 223 | 203 | 192 | 182 | 172 | 163 | 147 | 137 | 128 | 118 | 110 | 102 | 98 | 95 | 91 | 87 | 81 | 74 | 68 | 59 | 52 | 46 | 39 | 39
6 | 255 | 237 | 216 | 198 | 183 | 174 | 165 | 156 | 149 | 135 | 126 | 119 | 109 | 103 | 97 | 93 | 90 | 85 | 83 | 77 | 70 | 65 | 56 | 51 | 45 | 38 | 38
6.5 | 221 | 208 | 190 | 178 | 165 | 157 | 149 | 142 | 137 | 124 | 117 | 109 | 102 | 97 | 92 | 88 | 85 | 80 | 77 | 72 | 66 | 61 | 54 | 50 | 44 | 37 | 37
7 | 192 | 184 | 168 | 160 | 150 | 141 | 135 | 130 | 125 | 114 | 108 | 101 | 95 | 91 | 87 | 83 | 79 | 76 | 74 | 68 | 63 | 58 | 51 | 47 | 43 | 36 | 36
8 | 148 | 142 | 136 | 130 | 123 | 118 | 113 | 108 | 105 | 97 | 91 | 85 | 82 | 79 | 77 | 73 | 70 | 67 | 65 | 60 | 55 | 52 | 48 | 44 | 41 | 35 | 35
9 | 117 | 114 | 110 | 107 | 102 | 98 | 94 | 90 | 87 | 82 | 79 | 75 | 72 | 69 | 67 | 64 | 62 | 59 | 56 | 53 | 50 | 48 | 45 | 42 | 39 | 35 | 35
10 | 97 | 94 | 91 | 90 | 87 | 84 | 80 | 76 | 73 | 70 | 67 | 64 | 62 | 60 | 58 | 56 | 54 | 52 | 50 | 47 | 45 | 43 | 41 | 38 | 36 | 33 | 33
11 | 82 | 78 | 77 | 76 | 73 | 71 | 68 | 66 | 64 | 60 | 58 | 56 | 54 | 53 | 52 | 50 | 48 | 46 | 44 | 43 | 42 | 41 | 38 | 35 | 32 | 30 | 30
12 | 68 | 66 | 64 | 63 | 61 | 60 | 58 | 57 | 56 | 54 | 53 | 50 | 49 | 48 | 47 | 45 | 43 | 42 | 40 | 39 | 38 | 37 | 34 | 32 | 30 | 28 | 28
13 | 60 | 59 | 54 | 53 | 52 | 51 | 50 | 49 | 49 | 48 | 47 | 46 | 45 | 44 | 44 | 42 | 41 | 40 | 38 | 37 | 36 | 35 | 32 | 30 | 28 | 26 | 26
14 | 50 | 49 | 48 | 47 | 46 | 46 | 45 | 44 | 43 | 43 | 42 | 42 | 41 | 41 | 40 | 39 | 39 | 38 | 37 | 36 | 35 | 34 | 31 | 29 | 27 | 25 | 25
14 | 50 | 49 | 48 | 47 | 46 | 46 | 45 | 44 | 43 | 43 | 42 | 42 | 41 | 41 | 40 | 39 | 39 | 38 | 37 | 36 | 35 | 34 | 31 | 29 | 27 | 25 | 25

## Кв Молодечно
Наименование | H, мм (высота) | Tw, мм (толщина стенки) | R, мм (радиус сопряжения полки и стенки) | А, см2 (площадь) | Wt, кг/м (масса) | I, см4 (момент инерции относительно центральной оси) | J, см4 (момент кручения) | S, см3 (статический момент сечения относительно центральной оси) | Z, см3 (пластический момент сопротивления относительно центральной оси) | Периметр, см
40 x 2 | 40 | 2 | 4 | 2.94 | 2.31 | 6.94 | 10.97 | 1.99
40 x 2.5 | 40 | 2.5 | 5 | 3.59 | 2.82 | 8.21 | 13.18 | 2.37
50 x 2 | 50 | 2 | 4 | 3.74 | 2.93 | 14.14 | 22.12 | 3.24
40 x 3 | 40 | 3 | 6 | 4.21 | 3.3 | 9.31 | 15.2 | 2.7
60 x 2 | 60 | 2 | 4 | 4.54 | 3.56 | 25.14 | 39.02 | 4.79
50 x 2.5 | 50 | 2.5 | 5 | 4.59 | 3.6 | 16.93 | 26.79 | 3.9
40 x 3.5 | 40 | 3.5 | 7 | 4.79 | 3.76 | 10.26 | 17.02 | 2.98
40 x 4 | 40 | 4 | 8 | 5.35 | 4.2 | 11.05 | 18.66 | 3.22
50 x 3 | 50 | 3 | 6 | 5.41 | 4.25 | 19.45 | 31.15 | 4.49
60 x 2.5 | 60 | 2.5 | 5 | 5.59 | 4.39 | 30.33 | 47.53 | 5.8
50 x 3.5 | 50 | 3.5 | 7 | 6.19 | 4.86 | 21.7 | 35.19 | 5.03
60 x 3 | 60 | 3 | 6 | 6.61 | 5.19 | 35.11 | 55.56 | 6.74
50 x 4 | 50 | 4 | 8 | 6.95 | 5.45 | 23.7 | 38.93 | 5.51
60 x 3.5 | 60 | 3.5 | 7 | 7.59 | 5.96 | 39.5 | 63.13 | 7.6
50 x 4.5 | 50 | 4.5 | 9 | 7.67 | 6.02 | 23.45 | 42.39 | 5.94
50 x 5 | 50 | 5 | 10 | 8.36 | 6.56 | 26.98 | 45.56 | 6.33
60 x 4 | 60 | 4 | 8 | 8.55 | 6.71 | 43.5 | 70.25 | 8.4
50 x 5.5 | 50 | 5.5 | 11 | 9.01 | 7.07 | 28.27 | 48.47 | 6.68
80 x 3 | 80 | 3 | 6 | 9.01 | 7.07 | 87.81 | 137 | 12.89
60 x 4.5 | 60 | 4.5 | 9 | 9.47 | 7.43 | 47.14 | 76.93 | 9.13
50 x 6 | 50 | 6 | 12 | 9.63 | 7.56 | 29.36 | 51.11 | 7
60 x 5 | 60 | 5 | 10 | 10.36 | 8.13 | 50.41 | 83.19 | 9.81
60 x 5.5 | 60 | 5.5 | 11 | 11.21 | 8.8 | 53.34 | 89.03 | 10.44
100 x 3 | 100 | 3 | 6 | 11.41 | 8.96 | 177 | 273.8 | 20.6
80 x 4 | 80 | 4 | 8 | 11.75 | 9.22 | 111 | 175.6 | 16.54
60 x 6 | 60 | 6 | 12 | 12.03 | 9.45 | 55.94 | 94.48 | 11.03
100 x 3.5 | 100 | 3.5 | 7 | 13.19 | 10.36 | 202.2 | 314.5 | 23.68
80 x 5 | 80 | 5 | 10 | 14.36 | 11.27 | 131.3 | 210.9 | 19.87
100 x 4 | 100 | 4 | 8 | 14.95 | 11.73 | 225.1 | 353.9 | 26.65
100 x 4.5 | 100 | 4.5 | 9 | 16.67 | 13.08 | 247.5 | 391.9 | 29.52
80 x 6 | 80 | 6 | 12 | 16.83 | 13.21 | 149 | 243.1 | 22.89
120 x 4 | 120 | 4 | 8 | 18.15 | 14.25 | 402.2 | 624.4 | 39.16
100 x 5 | 100 | 5 | 10 | 18.36 | 14.41 | 270.9 | 428.7 | 32.3
100 x 5.5 | 100 | 5.5 | 11 | 20.01 | 15.71 | 291.6 | 464.1 | 34.97
120 x 4.5 | 120 | 4.5 | 9 | 20.27 | 15.91 | 444.5 | 693.4 | 43.5
140 x 4 | 140 | 4 | 8 | 21.35 | 16.76 | 651.5 | 1006 | 54.08
100 x 6 | 100 | 6 | 12 | 21.63 | 16.98 | 311.2 | 498.4 | 37.55
120 x 5 | 120 | 5 | 10 | 22.36 | 17.55 | 485.3 | 760.4 | 47.72
100 x 6.5 | 100 | 6.5 | 16.25 | 22.86 | 17.94 | 320.6 | 531.3 | 39.12
150 x 4 | 150 | 4 | 8 | 22.95 | 18.01 | 807.7 | 1245 | 62.43
140 x 4.5 | 140 | 4.5 | 9 | 23.87 | 18.74 | 722.1 | 1120 | 60.19
100 x 7 | 100 | 7 | 17.5 | 24.36 | 19.12 | 336.7 | 563 | 41.36
120 x 5.5 | 120 | 5.5 | 11 | 24.41 | 19.16 | 524.3 | 825.6 | 51.82
160 x 4 | 160 | 4 | 8 | 24.55 | 19.27 | 987 | 1519 | 71.39
150 x 4.5 | 150 | 4.5 | 9 | 25.67 | 20.15 | 896.1 | 1386 | 69.54
140 x 5 | 140 | 5 | 10 | 26.36 | 20.69 | 790.3 | 1230 | 66.15
120 x 6 | 120 | 6 | 12 | 26.43 | 20.75 | 561.8 | 888.9 | 55.81
160 x 4.5 | 160 | 4.5 | 9 | 27.47 | 21.56 | 1096 | 1692 | 79.57
120 x 6.5 | 120 | 6.5 | 16.25 | 28.06 | 22.03 | 584.6 | 950.4 | 58.57
150 x 5 | 150 | 5 | 10 | 28.36 | 22.26 | 981.8 | 1524 | 76.49
140 x 5.5 | 140 | 5.5 | 11 | 28.81 | 22.62 | 856.3 | 1338 | 71.98
120 x 7 | 120 | 7 | 17.5 | 29.96 | 23.52 | 616.8 | 1010 | 62.15
160 x 5 | 160 | 5 | 10 | 30.36 | 23.83 | 1202 | 1862 | 87.58
150 x 5.5 | 150 | 5.5 | 11 | 31.01 | 24.34 | 1065 | 1659 | 83.29
140 x 6 | 140 | 6 | 12 | 31.23 | 24.52 | 920 | 1444 | 77.66
160 x 5.5 | 160 | 5.5 | 11 | 33.21 | 26.07 | 1305 | 2028 | 95.43
140 x 6.5 | 140 | 6.5 | 16.25 | 33.26 | 26.11 | 963.6 | 1547 | 81.93
150 x 6 | 150 | 6 | 12 | 33.63 | 26.4 | 1145 | 1792 | 89.94
180 x 5 | 180 | 5 | 10 | 34.36 | 26.97 | 1737 | 2680 | 112
140 x 7 | 140 | 7 | 17.5 | 35.56 | 27.91 | 1020 | 1647 | 87.14
150 x 6.5 | 150 | 6.5 | 16.25 | 35.86 | 28.15 | 1203 | 1921 | 95.07
160 x 6 | 160 | 6 | 12 | 36.03 | 28.29 | 1405 | 2191 | 103.1
180 x 5.5 | 180 | 5.5 | 11 | 37.61 | 29.52 | 1888 | 2922 | 122.2
140 x 7.5 | 140 | 7.5 | 18.75 | 37.82 | 29.69 | 1074 | 1745 | 92.19
150 x 7 | 150 | 7 | 17.5 | 38.36 | 30.11 | 1275 | 2047 | 101.2
160 x 6.5 | 160 | 6.5 | 16.25 | 38.46 | 30.19 | 1479 | 2351 | 109.2
140 x 8 | 140 | 8 | 20 | 40.04 | 31.43 | 1126 | 1840 | 97.09
150 x 7.5 | 150 | 7.5 | 18.75 | 40.82 | 32.04 | 1344 | 2170 | 107.2
180 x 6 | 180 | 6 | 12 | 40.83 | 32.05 | 2036 | 3161 | 132.2
160 x 7 | 160 | 7 | 17.5 | 41.16 | 32.31 | 1569 | 2507 | 116.3
150 x 8 | 150 | 8 | 20 | 43.24 | 33.95 | 1411 | 2291 | 113
180 x 6.5 | 180 | 6.5 | 19.5 | 43.66 | 34.27 | 2150 | 3395 | 134
160 x 7.5 | 160 | 7.5 | 18.75 | 43.82 | 34.4 | 1656 | 2660 | 123.3
200 x 6 | 200 | 6 | 12 | 45.63 | 35.82 | 2832 | 4381 | 164.8
160 x 8 | 160 | 8 | 20 | 46.44 | 36.46 | 1740 | 2809 | 130.1
180 x 7 | 180 | 7 | 17.5 | 46.76 | 36.7 | 2286 | 3624 | 149.7
200 x 6.5 | 200 | 6.5 | 16.25 | 48.86 | 38.35 | 3000 | 4709 | 175.4
180 x 7.5 | 180 | 7.5 | 18.75 | 49.82 | 39.11 | 2417 | 3850 | 158.9
200 x 7 | 200 | 7 | 17.5 | 52.36 | 41.1 | 3193 | 5032 | 187.3
180 x 8 | 180 | 8 | 20 | 52.84 | 41.48 | 2545 | 4071 | 167.8
200 x 7.5 | 200 | 7.5 | 18.75 | 55.82 | 43.82 | 3382 | 5350 | 199
180 x 8.5 | 180 | 8.5 | 21.25 | 55.83 | 43.83 | 2668 | 4288 | 176.6
250 x 6 | 250 | 6 | 12 | 57.63 | 45.24 | 5671 | 8716 | 262.2
180 x 9 | 180 | 9 | 22.5 | 58.78 | 46.14 | 2787 | 4500 | 185.2
200 x 8 | 200 | 8 | 20 | 59.24 | 46.51 | 3565 | 5662 | 210.4
180 x 9.5 | 180 | 9.5 | 23.75 | 61.69 | 48.43 | 2903 | 4709 | 193.6
250 x 6.5 | 250 | 6.5 | 16.25 | 61.86 | 48.56 | 6036 | 9384 | 280.1
200 x 8.5 | 200 | 8.5 | 21.25 | 62.63 | 49.16 | 3743 | 5969 | 221.7
180 x 10 | 180 | 10 | 25 | 64.57 | 50.68 | 3015 | 4913 | 201.8
200 x 9 | 200 | 9 | 22.5 | 65.98 | 51.79 | 3917 | 6271 | 232.7
250 x 7 | 250 | 7 | 17.5 | 66.36 | 52.09 | 6441 | 10040 | 299.6
200 x 9.5 | 200 | 9.5 | 23.75 | 69.29 | 54.39 | 4085 | 6568 | 243.5
300 x 6 | 300 | 6 | 12 | 69.63 | 54.66 | 9963 | 15250 | 382.1
250 x 7.5 | 250 | 7.5 | 18.75 | 70.82 | 55.59 | 6838 | 10700 | 318.9
200 x 10 | 200 | 10 | 25 | 72.57 | 56.96 | 4249 | 6859 | 254
200 x 10.5 | 200 | 10.5 | 31.5 | 74.86 | 58.76 | 4309 | 7145 | 259.5
300 x 6.5 | 300 | 6.5 | 16.25 | 74.86 | 58.76 | 10640 | 16430 | 409.2
250 x 8 | 250 | 8 | 20 | 75.24 | 59.07 | 7227 | 11340 | 337.9
200 x 11 | 200 | 11 | 33 | 77.97 | 61.2 | 4454 | 7426 | 269.2
250 x 8.5 | 250 | 8.5 | 21.25 | 79.63 | 62.51 | 7608 | 11970 | 356.6
300 x 7 | 300 | 7 | 17.5 | 80.36 | 63.08 | 11370 | 17610 | 438.3
200 x 11.5 | 200 | 11.5 | 34.5 | 81.03 | 63.61 | 4593 | 7703 | 278.6
250 x 9 | 250 | 9 | 22.5 | 83.98 | 65.92 | 7981 | 12600 | 375
200 x 12 | 200 | 12 | 36 | 84.06 | 65.99 | 4727 | 7974 | 287.8
300 x 7.5 | 300 | 7.5 | 18.75 | 85.82 | 67.37 | 12090 | 18770 | 467
250 x 9.5 | 250 | 9.5 | 23.75 | 88.29 | 69.31 | 8346 | 13220 | 393.1
300 x 8 | 300 | 8 | 20 | 91.24 | 71.63 | 12800 | 19920 | 495.3
250 x 10 | 250 | 10 | 25 | 92.57 | 72.66 | 8703 | 13820 | 411
250 x 10.5 | 250 | 10.5 | 31.5 | 95.86 | 75.25 | 8900 | 14420 | 422.6
300 x 8.5 | 300 | 8.5 | 21.25 | 96.63 | 75.85 | 13500 | 21050 | 523.4
250 x 11 | 250 | 11 | 33 | 99.97 | 78.47 | 9227 | 15020 | 439.3
300 x 9 | 300 | 9 | 22.5 | 102 | 80.05 | 14180 | 22180 | 551.1
250 x 11.5 | 250 | 11.5 | 34.5 | 104 | 81.67 | 9545 | 15600 | 455.7
300 x 9.5 | 300 | 9.5 | 23.75 | 107.3 | 84.22 | 14850 | 23290 | 578.4
250 x 12 | 250 | 12 | 36 | 108.1 | 84.83 | 9854 | 16180 | 471.8
300 x 10 | 300 | 10 | 25 | 112.6 | 88.36 | 15520 | 24390 | 605.5
300 x 10.5 | 300 | 10.5 | 31.5 | 116.9 | 91.73 | 15950 | 25480 | 624.9
300 x 11 | 300 | 11 | 33 | 122 | 95.74 | 16560 | 26550 | 650.6
300 x 11.5 | 300 | 11.5 | 34.5 | 127 | 99.72 | 17170 | 27610 | 675.9
300 x 12 | 300 | 12 | 36 | 132.1 | 103.7 | 17760 | 28670 | 700.8