## 11дм2а
код материала
15027
2149
24077
23832 | [8 empty] | Форма № М-29
15026 | [8 empty] | Организация:
19061
21018
21545
26316
26568
19783
27316 | [8 empty] | Наименование объектов, видов работ | Ед. измерения работ | К-во фактически выполненных работ
19085
24619
15374 | норма на ед. работ | Код материала | норма на ед. работ | Код материала | норма на ед. работ | Код материала | норма на ед. работ | Код материала
23182
13664 | [8 empty] | Раздел 1. 1эт
23210 |  |  |  |  | 33 | 2149 | 100 | 23182 | Труба винипластовая по установленным конструкциям, по стенам и колоннам с креплением скобами, диаметр: до 25 мм | 100 м | 3.66
26437 | [6 empty] | 1.01 | 19939 | Труба гофрированная диаметр 20 мм | м | 366
19939 | [6 empty] | 0.38 | 21545 | Кабель до 35 кВ в проложенных трубах, блоках и коробах, масса 1 м кабеля: до 1 кг | 100 м кабеля | 4.22
[7 empty] | 1.03 | 26316 | Кабель КСВВ нг 2*0,5 | м | 31.1
[7 empty] | 1.03 | 19783 | Кабель КПС нг 2*0,35 | м | 352.9
[7 empty] | 1.03 | 26568 | Кабель КПС 2*2*1 | м | 38
[5 empty] | 2 | 2149 | 1 | 15374 | Транспарант световой (табло) | 1 шт. | 3
[7 empty] | 1 | 13664 | Оповещатель свет Блик С-24 "Выход" | шт | 3
[5 empty] | 2 | 2149 | 1 | 15374 | Громкоговоритель или звуковая колонка: в помещении | 1 шт. | 2
[7 empty] | 1 | 19085 | Сирена ОППЗ-24 | шт | 2
[5 empty] | 2 | 2149 | 1 | 15374 | Извещатель ПС автоматический: тепловой электро-контактный, магнитоконтактный в нормальном исполнении | 1 шт. | 549
[7 empty] | 1 | 15026 | Извещатель пожарный ручной ИПР-3СУ (красная кнопка) | шт | 2
[5 empty] | 0.81481 | 21018 | 0.18519 | 19061 | Извещатель тепловой ИП 105 | шт | 27
[7 empty] | 1 | 23832 | Извещатель автоматический дымовой ИП 212 | шт | 24
[7 empty] | 1 | 24077 | Извещатель автоНОМНЫЙ дымовой (1-16 ЭТАЖ) | шт | 496
[9 empty] | Пробивка в бетонных конструкциях полов и стен борозд площадью сечения: до 20 см2 (штроба) /1 эт/ | 100 м борозд | 0.095
[9 empty] | Сверление кольцевыми алмазными сверлами в железобетонных конструкциях с применением охлаждающей жидкости (воды) вертикальных отверстий глубиной 200 мм диаметром: 20 мм | 100 отверстий | 0.06
[7 empty] | 2 | 2149 | Коробка ответвительная на стене /1эт/ | 1 шт. | 11
[7 empty] | 1 | 27316 | Коробка разветвительная, открытой установки, | шт | 11
Раздел 3. Стояки
[9 empty] | Приборы ПС приемно-контрольные, пусковые, концентратор: блок базовый на 10 лучей | 1 шт. | 42
[7 empty] | 1 | 24619 | Прибор С2000-10 | шт | 9
[7 empty] | 1 | 15027 | Прибор С2000 СП1 | шт | 1
[5 empty] | 0.375 | 23210 | 0.625 | 26437 | УКВК (усилитель релейный) |  | 32
Итого расход по норме………
Фактический расход………….
Экономия……………………….
Перерасход…………………….
Списать на себестоимость…..