## Лист2
| Операция | Условия | Норма времени в часах на единицу | Коэффициент
1 | разметка концов труб Ду32 | длина детали до 500 мм, труба диаметром до 50 мм | 0.0109 | 1.7
2 | маркировка мелом | количество знаков 8-11 | 0.0061 | 1
3 | резка труб Ду32 дисковыми пилами | длина детали до 250 мм, труба до 60 мм | 0.0183 | 1
4 | сборка труб под сварку (с зачисткой) Ду32 | длина детали до 1000 мм, диаметр до 50 мм, толщина стенки до 5 мм | 0.04 | 1
5 | Насадка фланцев на концы труб Ду32 (диаметром до 50 мм) | 1. Зачистка внешней стороны конца трубы и внутренней стороны фланца. 2. Насадка фланца на конец трубы или фасонной части с выверкой. 3. Поддерживание при электроприхватке. 4. Маркировка. | 0.082 | 1
6 | приварка фланцев Ду32 | вертикально поворотное, труба мм, катет 6 мм, в условиях производства, шов У-5, двусторонний, труба 38-50 мм | 0.22 | 1.15
7 | зачистка сварных швов после сварки | стальной щеткой, длина шва до 350 мм, сварной шов стыковой | 0.0203 | 1
8 | грунтовка изделия (вес 7 кг) | вручную, мелкие изделия до 50 кг | 0.0026 | 1
9 | окраска изделия (вес 7 кг) | вручную, мелкие изделия до 50 кг | 0.0034 | 1
10 | пневматическое испытание узлов | оппресовка (норматив за 10 метров трубопровода) | 0.13 | 1
11 | проверка узлов и деталей | после изготовления (норматив за 10 метров трубопровода) | 0.12 | 1
12 | разметка концов труб Ду20 | длина детали до 500 мм, труба диаметром 25 мм | 0.0091 | 1.7
13 | маркировка мелом | количество знаков 8-11 | 0.0061 | 1
14 | резка труб Ду20 дисковыми пилами | длина детали до 250 мм, труба 25 мм | 0.0123 | 1
15 | сборка труб под сварку (с зачисткой) Ду20 | длина детали до 1000 мм, диаметр до 50 мм, толщина стенки до 5 мм | 0.04 | 1
16 | Насадка фланцев на концы труб Ду20 | 1. Зачистка внешней стороны конца трубы и внутренней стороны фланца. 2. Насадка фланца на конец трубы или фасонной части с выверкой. 3. Поддерживание при электроприхватке. 4. Маркировка. | 0.082 | 1
17 | приварка фланцев Ду20 | вертикально поворотное, труба 20-28 мм, катет 3 мм, в условиях производства, шов У-5, двусторонний | 0.08 | 1.15
18 | зачистка сварных швов после сварки | стальной щеткой, длина шва до 350 мм, сварной шов стыковой | 0.0203 | 1
19 | грунтовка изделия (вес 7 кг) | вручную, мелкие изделия до 50 кг | 0.0026 | 1
20 | окраска изделия (вес 7 кг) | вручную, мелкие изделия до 50 кг | 0.0034 | 1
21 | пневматическое испытание узлов | оппресовка (норматив за 10 метров трубопровода) | 0.13 | 1
22 | проверка узлов и деталей | после изготовления (норматив за 10 метров трубопровода) | 0.12 | 1
Как сделать, чтобы при выборе позиции из выпадающего списка в В30, в ячейках С30-Е30
| разметка концов труб Ду32 |  |  |  | появлялась соответствующая информация из таблицы вверху (ячейки С1-Е1) и так далее?