## General
Маршрутная карта Routing Card
№ | Обозн. Design. | Тип Type | Сортамент, ГОСТ Assortment | Материал, ГОСТ Material | Габар. разм. Дет., м Finished size |  | Площадь, кв. м | Кол. Qty. | Масса 1 п. (кв) м | Масса, кг Mass, kg |  | Маршрут Rout | У.К. D.L
[5 empty] | X | Y |  |  |  | Единицы One | Всего All
1 | 2 | 3 | 4 | 5 | 6 | 6а | 15 | 7 | 8 | 9 | 10 | 11 | 12
1.1.4 | 4 |  | Труба 50х50х5 ГОСТ 8639-82 | Ст3сп5 ГОСТ 14637-89 | 0.07 |  | 0 | 13 | 6.7143 | 0.47 | 6.11 | 10(14-04)-30
1.1.5 | 5 |  | Труба 60х11 ГОСТ 8732-78 | B20 ГОСТ 8731 | 12.2 |  | 0 | 1 | 13.2951 | 162.2 | 162.2 | 10(14-04)-20(21)-30
1.1.6 | 6 |  | Труба 60х6 ГОСТ 8732-78 | B20 ГОСТ 8731 | 12.2 |  | 0 | 2 | 7.9918 | 97.5 | 195 | 10(14-04)-20(21)-30
1.1.7 | 7 |  | Труба 50х5 ГОСТ 8732-78 | B20 ГОСТ 8731 | 12.2 |  | 0 | 2 | 5.5492 | 67.7 | 135.4 | 10(14-04)-20(21)-30
1.1.8 | 8 |  | Труба 89х8 ГОСТ 8732-78 | B20 ГОСТ 8731 | 12.2 |  | 0 | 1 | 15.98 | 194.956 | 194.956 | 10(14-04)-20(21)-30
1.1.9 | 9 |  | Труба 89х6 ГОСТ 8732-78 | B20 ГОСТ 8731 | 0.05 |  | 0 | 4 | 12.2 | 0.61 | 2.44 | 10(14-04)-30
1.1.10 | 10 |  | Лист 14 ГОСТ 19903-74 | Ст3сп5-св ГОСТ 14637-89 | 0.1 | 0.1 | 0.01 | 4 | 109.9 | 1.099 | 4.396 | 10(12-04)-30
1.1.11 | 11 |  | Лист 14 ГОСТ 19903-74 | Ст3сп5-св ГОСТ 14637-89 | 0.09 | 0.1 | 0.009 | 6 | 109.9 | 0.9891 | 5.9346 | 10(12-04)-30
1.1.12 | 12 |  | Круг B 50 ГОСТ 2590-88 | Ст3сп5 ГОСТ 14637-89 | 0.153 |  | 0 | 2 | 15.4 | 2.3562 | 4.7124 | 20(21-04)-30
1.1.13 | 13 |  | Круг B 12 ГОСТ 2590-88 | Ст3сп5 ГОСТ 14637-89 | 0.2 |  | 0 | 60 | 0.9 | 0.18 | 10.8 | 20(21-04)-30
1.1.14 | 14 |  | Труба 22х3 ГОСТ 8732-78 | B20 ГОСТ 8731 | 0.065 |  | 0 | 180 | 1.5385 | 0.1 | 18 | 20(21-04)-30

## Plasma
Маршрутная карта Routing Card
№ | Обозн. Design. | Тип Type | Сортамент, ГОСТ Assortment | Материал, ГОСТ Material | Габар. разм. Дет., м Finished size |  | Площадь, кв. м | Кол. Qty. | Масса 1 п. (кв) м | Масса, кг Mass, kg |  | Маршрут Rout | У.К. D.L
[5 empty] | X | Y |  |  |  | Единицы One | Всего All
1 | 2 | 3 | 4 | 5 | 6 | 6а | 15 | 7 | 8 | 9 | 10 | 11 | 12
| 10 | 0 | Лист 14 ГОСТ 19903-74 | Ст3сп5-св ГОСТ 14637-89 | 0.1 | 0.1 | 0.01 | 4 | 109.9 | 1.099 | 4.396 | 10(12-04)-30 | 0
| 11 | 0 | Лист 14 ГОСТ 19903-74 | Ст3сп5-св ГОСТ 14637-89 | 0.09 | 0.1 | 0.009 | 6 | 109.9 | 0.9891 | 5.9346 | 10(12-04)-30 | 0
|  | #N/A | #N/A | #N/A | #N/A | #N/A | #N/A | #N/A | #N/A | #N/A | #N/A | #N/A | #N/A
|  | #N/A | #N/A | #N/A | #N/A | #N/A | #N/A | #N/A | #N/A | #N/A | #N/A | #N/A | #N/A
|  | #N/A | #N/A | #N/A | #N/A | #N/A | #N/A | #N/A | #N/A | #N/A | #N/A | #N/A | #N/A
|  | #N/A | #N/A | #N/A | #N/A | #N/A | #N/A | #N/A | #N/A | #N/A | #N/A | #N/A | #N/A
|  | #N/A | #N/A | #N/A | #N/A | #N/A | #N/A | #N/A | #N/A | #N/A | #N/A | #N/A | #N/A
|  | #N/A | #N/A | #N/A | #N/A | #N/A | #N/A | #N/A | #N/A | #N/A | #N/A | #N/A | #N/A