## 0. ОД (hidden)
Проектный институт: | ОАО ГИПРОВОСТОКНЕФТЬ
Генеральный подрядчик: | ООО "Коксохиммонтаж-Промстрой", Спб
Объект: | Обустройство Среднеботуобинского НГКМ. Расширение ЦПС
Проект: | Пождепо.1 этап строительства. Сооружения пожарного депо.
№ Проекта: | 0349-Р-001.001.144-АС-10
№ Сметы: | 03-01-01

## 1. СМС (hidden)
| Проектный институт: | ОАО ГИПРОВОСТОКНЕФТЬ
| Генеральный подрядчик: | ООО "Коксохиммонтаж-Промстрой", Спб
| Объект: | Обустройство Среднеботуобинского НГКМ. Расширение ЦПС
| Проект: | Пождепо.1 этап строительства. Сооружения пожарного депо.
| № Проекта: | 0349-Р-001.001.144-АС-10
| № Сметы: | 03-01-01
Сводная спецификация металлопроката
№ п.п. | Наименование профиля ГОСТ, ТУ | Наименование или марка металла ГОСТ, ТУ | Номер или размеры профиля, мм | Масса металла по элементам конструкций, т | [13 empty] | Общая масса, т
|  |  |  | Сваи и оголовники | Ростверки | Стойки и опоры | Пролетные строения | Траверсы | Площадки и ограждения | Колонны | Стойки фахверка | Балки | Фермы | Прогоны | Связи | Элементы лестниц | Прочее
1 | 2 | 3 | 4 | 5 | 6 | 7 | 8 | 9 | 10 | 11 | 12 | 13 | 14 | 15 | 16 | 17 | 18 | 19
1 | Швеллер стальной горячекатаный ГОСТ 8240-97 | С345-3 ГОСТ 27772-88 | 20У |  | 0.074 | [12 empty] | 0.074
2 |  | ИТОГО |  |  | 0.074 | [12 empty] | 0.074
3 | Всего профиля |  |  |  | 0.074 | [12 empty] | 0.074
4 | Труба стальная электросварная прямошовная ГОСТ 10704-91 | 09Г2С ГОСТ 10705-80 | 219x8 | 2.082 | [13 empty] | 2.082
5 |  | ИТОГО |  | 2.082 | [13 empty] | 2.082
6 | Всего профиля |  |  | 2.082 | [13 empty] | 2.082
7 | Прокат сортовой стальной горячекатаный круглый ГОСТ 2590-2006 | С345-3 ГОСТ 27772-88 | 24-В1 |  | 0.004 | [12 empty] | 0.004
8 |  | ИТОГО |  |  | 0.004 | [12 empty] | 0.004
9 | Всего профиля |  |  |  | 0.004 | [12 empty] | 0.004
10 | Прокат листовой горячекатаный ГОСТ 19903-74 | С345-3 ГОСТ 27772-88 | t8 |  | 0.038 | [12 empty] | 0.038
11 |  | ИТОГО |  |  | 0.038 | [12 empty] | 0.038
12 | Всего профиля |  |  |  | 0.038 | [12 empty] | 0.038
13 | Прокат стальной горячекатаный широкополосный универсальный ГОСТ 82-70 | С345-3 ГОСТ 27772-88 | 20x450 | 0.127 | 0.396 | [12 empty] | 0.523
14 |  |  | 8x200 | 0.06 | [13 empty] | 0.06
15 |  | ИТОГО |  | 0.187 | 0.396 | [12 empty] | 0.583
16 | Всего профиля |  |  | 0.187 | 0.396 | [12 empty] | 0.583
17 | Гайка шестигранная класса точности В ГОСТ 5915-70 | 35 |  |  | 0.002 | [12 empty] | 0.002
18 |  | ИТОГО |  |  | 0.002 | [12 empty] | 0.002
19 | Всего профиля |  |  |  | 0.002 | [12 empty] | 0.002
20 | Шайба ГОСТ 11371-78 | 35 |  |  | 0 | [12 empty] | 0
21 |  | ИТОГО |  |  | 0 | [12 empty] | 0
22 | Всего профиля |  |  |  | 0 | [12 empty] | 0
23 | Всего масса металла |  |  | 2.269 | 0.513 | [12 empty] | 2.782
24 | В том числе по маркам | 09Г2С |  | 2.082 | [13 empty] | 2.082
25 |  | 35 |  |  | 0.002 | [12 empty] | 0.002
26 |  | С345-3 |  | 0.187 | 0.511 | [12 empty] | 0.699

## 2.СМ (hidden)
| Проектный институт: | ОАО ГИПРОВОСТОКНЕФТЬ
| Генеральный подрядчик: | ООО "Коксохиммонтаж-Промстрой", Спб
| Объект: | Обустройство Среднеботуобинского НГКМ. Расширение ЦПС
| Проект: | Пождепо.1 этап строительства. Сооружения пожарного депо.
| № Проекта: | 0349-Р-001.001.144-АС-10
| № Сметы: | 03-01-01
Спецификация оборудования, изделий и материалов
№ п.п. | Наименование и техническая характеристика | Тип, марка. Обозначение документа, опросного листа | Код оборудования, изделия, материала | Завод-изготовитель | Ед. изм. | Кол-во | Масса единицы, кг | Масса всего, кг | Примечание
1 | 2 | 3 | 4 | 5 | 6 | 7 | 8 | 9 | 10
Материалы для конструкций, изготавливаемых на площадке строительства
0

## 3.ВО
| Проектный институт: | ОАО ГИПРОВОСТОКНЕФТЬ
| Генеральный подрядчик: | ООО "Коксохиммонтаж-Промстрой", Спб
| Объект: | Обустройство Среднеботуобинского НГКМ. Расширение ЦПС
| Проект: | Пождепо.1 этап строительства. Сооружения пожарного депо.
| № Проекта: | 0349-Р-001.001.144-АС-10
| № Сметы: | 03-01-01
Ведомость объемов работ
№ п.п. | Наименование в проекте АС | Марка стали | Ед. изм. | Кол-во | Масса единицы, кг | Масса всего, тн | № листа проекта АС | Примечание | Кол-во в смете | Поз. в смете
1 | 2 | 3 | 4 | 5 | 6 | 7 | 8 | 9 | 10 | 11
1 | Сваи-трубы Ø219х8 L=12500 мм - 4 шт. |  | шт | 4 | 567.24 | 2.269
1.1 | Бурение лидерных скважин: Ø300 мм на глубину 8 метров |  | мп | 48 |  |  | №1,2 |  | 48 | 1
1.2 | Установка стальных свай диаметром 219 мм в скважины в мерзлых и вечномерзлых грунтах: объемом до 0,35 м3 |  | м3 | 3.3928 |  | 2.269 | №1,2 |  | 3.4 | 3
м | Труба 219х8 длиной 12,5 м (ГОСТ 10704-91/10705-80) | 09Г2С-6 | мп | 50.5 |  | 2.0815 |  |  | 50.5 | 4
1.3 | Засыпка в межтрубное пространство при всех видах бурения: песка |  | м3 | 2.1876 |  | 3.5002 | №1,2 |  | 3.4 | 5
1.4 | Засыпка в трубное пространство при всех видах бурения: песка до 2 м до пл.отметки |  | м3 | 1.2946 |  | 2.0714 | №1,2 |  | - | -
1.5 | Разработка грунта с погрузкой на автомобили-самосвалы экскаваторами с ковшом вместимостью: 1 (1-1,2) м3, группа грунтов 1 с перевозкой на 2 км |  | м3 | 3.4823 |  | 5.5716 | №1,2 |  | 3,434/ 5,5716 | 7/ 8
м | Грунт песчаный, супесчаный |  | м3 | 3.4823 |  |  |  |  | 3.434 | 6
1.6 | Забивка свай дизель-молотом (8-10 ударов) трубы Ø219х8 L=12500 |  | тн | 2.269 |  | 2.269 | №1,2 |  | - | -
1.7 | Сбор бурового шлама, погрузка, вывоз за пределы площадки. |  | м3 | 1.5072 |  | 7.1592 | №1,2 |  | - | -
1.8 | Разработка песка с погрузкой на автомобили-самосвалы экскаваторами с ковшом вместимостью: 1,6 (1,25-1,6) м3, группа грунтов 1 на расстояние 2 км |  | м3 | 0.21577 |  | 0.34523 | №1,2 |  | 2/ 3,2 | 10/ 11
1.9 | Приготовление цементно-песчаного смеси марки М100. |  | м3 | 0.25892 |  |  | №1,2 |  | 1.8 | 9
1.10 | Заполнение внутренней полости сваи, на глубину 2 м от уровня планировки сухой цементно-песчаной смесью марки М100. |  | м3 | 0.25892 |  |  | №1,2 |  | - | -
м | Грунт песчаный, супесчаный |  | м3 | 0.21577 |  |  |  |  | 2 | 12
м | Портландцемент общестроительного назначения бездобавочный, марки 400 |  | тн | 0.051785 |  |  |  |  | 4 | 13
Антикоррозийная защита свай до погружения (4 м)
1.11 | Обеспыливание поверхности сваи диаметром 219 мм на всей длине |  | м2 | 11.0078 |  |  | №1,2 |  | 22 | 14
1.12 | Обезжиривание поверхности трубопроводов диаметром 219 мм: бензином на всей длине |  | м2 | 11.0078 |  |  | №1,2 |  | 22 | 15
1.13 | Очистка кварцевым песком трубопроводов диаметром 219 мм на всей длине |  | м2 | 11.0078 |  |  | №1,2 |  | 22 | 16
1.14 | Окраска металлических огрунтованных поверхностей: эмалью КО-198 по ТУ 6-02-841-74 на участке длиной 4 м. в два слоя |  | м2 | 11.0078 |  |  | №1,2 |  | 22 | 17
м | Эмаль КО-198 |  | кг | 3.5225 |  |  |  |  | 7 | 18
2 | Антикоррозийная защита свай после погружения
2.1 | Обеспыливание поверхности сваи диаметром 219 мм |  | м2 | 1.376 |  |  | №1,2 |  | 3 | 21
2.2 | Обезжиривание поверхности трубопроводов диаметром 219 мм: бензином на всей длине |  | м2 | 1.376 |  |  | №1,2 |  | 3 | 22
2.3 | Очистка кварцевым песком трубопроводов диаметром 219 мм на всей длине |  | м2 | 1.376 |  |  | №1,2 |  | 3 | 23
2.4 | Огрунтовка металлических поверхностей за один раз: грунтовкой ВЛ-02 |  | м2 | 1.376 |  |  | №1,2 |  | 1 | 24
м | Грунтовка эпоксидная цинконаполненная марки "ЦИНЭП" |  | кг | 0.67423 |  |  | №1,2 |  | 0.49 | 25
2.5 | Огрунтовка металлических поверхностей за один раз: грунтовкой ЭП-057 в три слоя |  | м2 | 1.376 |  |  | №1,2 |  | 1 | 26
2.6 | Окраска металлических огрунтованных поверхностей: эмалью ХС-759 |  | м2 | 1.376 |  |  | №1,2 |  | 1 | 27
м | Эмаль полиуретановая защитно-декоративная "Политон-УР" |  | кг | 0.34399 |  |  | №1,2 |  | 0.25 | 28
3 | Монтаж оголовника
3.1 | Сборка оголовника сваи |  | тн | 0.18746 |  |  | №2 |  | 0.187 | 30
3.2 | Монтаж оголовника сваи |  | тн | 0.19496 |  |  | №2 |  | 0.195 | 29
м | Полоса 20х450 длиной 0,45 м (ГОСТ 82-70/ГОСТ 27772-88) | С345-3 | шт | 4 | 31.793 | 0.12717 |  |  | 0.12717 | 50
м | Полоса 8х200 длиной 0,3 м (ГОСТ 82-70/ГОСТ 27772-88) | С345-3 | шт | 16 | 3.768 | 0.060288 |  |  | 0.063 | 51
Антикоррозийная защита
3.3 | Обеспыливание поверхности металлоконструкций по всей длине |  | м2 | 3.54 |  |  | №2 | п. 13 | 6 | 31
3.4 | Обезжиривание поверхности металлоконструкций: бензином по всей длине |  | м2 | 3.54 |  |  | №2 | п. 13 | 6 | 32
3.5 | Очистка кварцевым песком металлоконструкций по всей длине |  | м2 | 3.54 |  |  | №2 | п. 13 | 6 | 33
3.6 | Огрунтовка металлических поверхностей за один раз: грунтовкой ВЛ-02 |  | м2 | 3.54 |  |  | №2 | п. 13 | 6 | 34
м | Грунтовка эпоксидная цинконаполненная марки "ЦИНЭП" |  | кг | 1.7346 |  |  |  |  | 2.94 | 35
3.7 | Окраска металлических огрунтованных поверхностей: эмалью ХС-759 |  | м2 | 3.54 |  |  | №2 | п. 13 | 6 | 36
м | Эмаль полиуретановая защитно-декоративная "Политон-УР" |  | кг | 2.655 |  |  |  |  | 1.5 | 37
4 | Монтаж балки Б1 резервуара V-50 м3
4.1 | Сборка балки резервуара |  | тн | 0.64011 |  |  | №2 |  | 0.513 | 39
4.2 | Монтаж балки Б1 резервуара V-50 м3 |  | тн | 0.66571 |  |  | №2 |  | 0.534 | 38
м | Полоса 20х450 длиной 2,8 м (ГОСТ 82-70/ГОСТ 27772-88) | С345-3 | шт | 2 | 197.82 | 0.39564 |  |  | 0.41983 | 50
м | Швеллер 20У длиной 2,8 м (ГОСТ 82-70/ГОСТ 27772-88) | С345-3 | шт | 4 | 51.52 | 0.20608 |  |  | 0.038 | 52
м | Лист 8-Б-ПН-НО (ГОСТ 19903-74/ГОСТ 27772-88) | С345-3 | м2 | 0.54338 | 62.8 | 0.034124 |  |  | 0.02 | 54
м | Круг 24-В1 длиной 0,15 м (ГОСТ 2590-2006/27772-88 | С345-3 | шт | 8 | 0.533 | 0.004264 |  |  | 0.022 | 53
4.3 | Постановка строительных болтов М24 с гайками и шайбами |  | шт | 4 |  | 0.24997 | №2 |  | 12 | 40
м | Гайка 2М24-6Н.8.019 (ГОСТ 5915-70) |  | шт | 16 | 0.123 | 0.001968 | №2 |  | 0.001 | 41
м | Шайба С.24.05.019 (ГОСТ 11371-78) |  | шт | 8 | 0.031 | 0.248 | №2 |  | 0.124 | 42
Антикоррозийная защита
4.4 | Обеспыливание поверхности металлоконструкций по всей длине |  | м2 | 21.185 |  |  | №2 | п. 13 | 15 | 43
4.5 | Обезжиривание поверхности металлоконструкций: бензином по всей длине |  | м2 | 21.185 |  |  | №2 | п. 13 | 15 | 44
4.6 | Очистка кварцевым песком металлоконструкций по всей длине |  | м2 | 21.185 |  |  | №2 | п. 13 | 15 | 45
4.7 | Огрунтовка металлических поверхностей за один раз: грунтовкой ВЛ-02 |  | м2 | 21.185 |  | 0 | №2 | п. 13 | 15 | 46
м | Грунтовка эпоксидная цинконаполненная марки "ЦИНЭП" |  | кг | 10.3807 |  | 0 | №2 | п. 13 | 7.35 | 47
4.8 | Окраска металлических огрунтованных поверхностей: эмалью ХС-759 |  | м2 | 21.185 |  | 0 | №2 | п. 13 | 15 | 48
м | Эмаль полиуретановая защитно-декоративная "Политон-УР" |  | кг | 5.2963 |  | 0 | №2 | п. 13 | 3.75 | 49
Исполнитель :
Инженер ПТО
Проверил:
Начальник ПТО
Исполнитель :
Инженер СДО

## 4.Анализ_сметы (hidden)
Обустройство Среднеботуобинского НГКМ. Расширение ЦПС.
(наименование стройки)
ЛОКАЛЬНАЯ СМЕТА № 03-01-01
на | строительные работы сооружения пожарного депо. 1 этап строительства. Сооружения пожарного депо
(наименование работ и затрат, наименование объекта)
№ пп | Шифр и номер позиции норматива | Наименование работ и затрат, единица измерения | Ед. изм. | Количество по смете | Кол-во по проекту | Разница | Примечание
1 | 2 | 3 | 4 | 5 | 6 | 7 | 8
Раздел 1.
Свайное поле
1 | ФЕР04-01-037-04 | Шнековое бурение скважин станками типа ЛБУ-50 глубиной бурения до 10 м в грунтах группы: 4 | 100 м бурения скважины | 0.48 | 0.48 | 0
2 | ФССЦ-109-0136 | Долота шнековые диаметром: 198 мм | шт. | 0.5424 | 0.5424 | 0
3 | ФЕР05-01-095-06 | Установка в скважины в мерзлых и вечномерзлых грунтах: стальных свай объемом до 0,2 м3 | 1 м3 свай | 3.4 | 3.3928 | 0.00718
4 | ФССЦ-103-0471 | Трубы стальные бесшовные, горячедеформированные со снятой фаской из стали марок 15, 20, 25, наружным диаметром: 219 мм, толщина стенки 8 мм | м | 50.5 | 50.5 | 0
| отс. раб. в смете | Засыпка в трубное пространство при всех видах бурения: песка до 2 м до пл.отметки | м3 |  | 1.2946 | -1.2946
| отс. раб. в смете | Забивка свай дизель-молотом (8-10 ударов) трубы Ø219х8 L=12500 | тн |  | 2.269 | -2.269
| отс. раб. в смете | Сбор бурового шлама, погрузка, вывоз за пределы площадки. | м3 |  | 1.5072 | -1.5072
| отс. раб. в смете | Заполнение внутренней полости сваи, на глубину 2 м от уровня планировки сухой цементно-песчаной смесью марки М100. | м3 |  | 0.25892 | -0.25892
5 | ФЕР04-04-003-02 | Засыпка в межтрубное пространство при всех видах бурения: песка | 10 м3 засыпаемого материала | 0.34 | 0.21876 | 0.12124
6 | ФССЦ-407-0024 | Грунт песчаный, супесчаный | м3 | 3.434 | 3.4823 | -0.048263
7 | ФЕР01-01-013-01 | Разработка грунта с погрузкой на автомобили-самосвалы экскаваторами с ковшом вместимостью: 1 (1-1,2) м3, группа грунтов 1 | 1000 м3 грунта | 0.003434 | 0.0034823 | -4.8263e-05
8 | ФССЦпг-03-21-01-007 | Перевозка грузов автомобилями-самосвалами грузоподъемностью 10 т, работающих вне карьера, на расстояние: до 7 км I класс груза | 1 т груза | 5.4944 | 5.5716 | -0.077221
9 | ФЕР27-10-007-01 | Приготовление смеси в установке, установленной в карьере, цементогрунтовой: из несвязных грунтов (засыпка цем-песчаной смеси внутрь свай) | 100 м3 смеси (в рыхлом состоянии) | 0.018 | 0.0025892 | 0.015411
10 | ФЕР01-01-012-07 | Разработка грунта с погрузкой на автомобили-самосвалы экскаваторами с ковшом вместимостью: 1,6 (1,25-1,6) м3, группа грунтов 1 | 1000 м3 грунта | 0.002 | 0.00021576 | 0.0017842
11 | ФССЦпг-03-21-01-007 | Перевозка грузов автомобилями-самосвалами грузоподъемностью 10 т, работающих вне карьера, на расстояние: до 7 км I класс груза | 1 т груза | 3.2 | 0.34522 | 2.8548
12 | ФССЦ-407-0024 | Грунт песчаный, супесчаный | м3 | 2 | 0.21576 | 1.7842
13 | ФССЦ-101-1305 | Портландцемент общестроительного назначения бездобавочный, марки 400 | т | 4 | 0.051783 | 3.9482
Антикоррозийная защита свай до погружения (4 м)
14 | ФЕР13-06-004-01 | Обеспыливание поверхности | 1 м2 обеспыливаемой поверхности | 22 | 11.0078 | 10.9922
15 | ФЕР13-07-001-01 | Обезжиривание поверхностей аппаратов и трубопроводов диаметром до 500 мм: бензином | 100 м2 обезжириваемой поверхности | 0.22 | 0.11008 | 0.10992
16 | ФЕР13-06-002-01 | Очистка кварцевым песком: сплошных наружных поверхностей | 1 м2 очищаемой поверхности | 22 | 11.0078 | 10.9922
17 | ФЕР13-03-004-22 | Окраска металлических огрунтованных поверхностей: эмалью КО-88 | 100 м2 окрашиваемой поверхности | 0.22 | 0.11008 | 0.10992 | (в 2 слоя ПЗ=2 (ОЗП=2; ЭМ=2 к расх.; ЗПМ=2; МАТ=2 к расх.; ТЗ=2; ТЗМ=2))
18 | Прайс-лист дек. 2014 г (Ростов-на-Дону) | Эмаль КО-198 | т | 0.007 | 0.0035225 | 0.0034775 | (заготовительно-складские расходы МАТ=1,02 к расх.)
19 | Калькуляция №1 | Транспортные расходы до первого базиса поставки | т | 0.007 | 0.0035225 | 0.0034775
20 | Калькуляция №2 | Дополнительные транспортные расходы | т | 0.007 | 0.0035225 | 0.0034775
Антикоррозийная защита свай после погружения
21 | ФЕР13-06-004-01 | Обеспыливание поверхности | 1 м2 обеспыливаемой поверхности | 3 | 1.376 | 1.624
22 | ФЕР13-07-001-01 | Обезжиривание поверхностей аппаратов и трубопроводов диаметром до 500 мм: бензином | 100 м2 обезжириваемой поверхности | 0.03 | 0.01376 | 0.01624
23 | ФЕР13-06-002-01 | Очистка кварцевым песком: сплошных наружных поверхностей | 1 м2 очищаемой поверхности | 3 | 1.376 | 1.624
24 | ФЕР13-03-002-07 | Огрунтовка металлических поверхностей за один раз: грунтовкой ВЛ-02 | 100 м2 окрашиваемой поверхности | 0.01 | 0.01376 | -0.0037598
25 | ФССЦ-113-0441 | Грунтовка эпоксидная цинконаполненная марки "ЦИНЭП" | кг | 0.49 | 0.67423 | -0.18423
26 | ФЕР13-03-002-10 | Огрунтовка металлических поверхностей за один раз: грунтовкой ЭП-057 | 100 м2 окрашиваемой поверхности | 0.01 | 0.01376 | -0.0037598 | (в 3 слоя ПЗ=3 (ОЗП=3; ЭМ=3 к расх.; ЗПМ=3; МАТ=3 к расх.; ТЗ=3; ТЗМ=3))
27 | ФЕР13-03-004-02 | Окраска металлических огрунтованных поверхностей: эмалью ХС-759 | 100 м2 окрашиваемой поверхности | 0.01 | 0.01376 | -0.0037598
28 | ФССЦ-113-8098 | Эмаль полиуретановая защитно-декоративная "Политон-УР" | кг | 0.25 | 0.34399 | -0.093994
Монтаж оголовника
29 | ФЕР09-06-024-05 | Монтаж: рекуператоров, экранов, коробок, загрузочных и разгрузочных камер вращающихся печей и сушил из листовой стали (монтаж оголовника) | 1 т конструкций | 0.195 | 0.19496 | 4.16e-05 | (ОП п.1.9.5, Прил.9.1 п.2 При применении в рабочих чертежах марок стали с повышенным расчетным сопротивлением: предел текучести в зависимости от вида толщины проката 265-345 МПа (27-35 кгс/мм2), марка стали С345, С345к, С345Т1 - прочие конструктивные элементы ПЗ=1,1 (ОЗП=1,1; ЭМ=1,1 к расх.; ЗПМ=1,1; МАТ=1,1 к расх.; ТЗ=1,1; ТЗМ=1,1))
30 | ФЕРм38-01-006-01 | Сборка с помощью крана на автомобильном ходу: листовые конструкции массой до 0,5 т (бачки, течки, воронки, желоба, лотки и пр.) | 1 т конструкций | 0.187 | 0.18746 | -0.00046
31 | ФЕР13-06-004-01 | Обеспыливание поверхности | 1 м2 обеспыливаемой поверхности | 6 | 3.54 | 2.46
32 | ФЕР13-07-001-01 | Обезжиривание поверхностей аппаратов и трубопроводов диаметром до 500 мм: бензином | 100 м2 обезжириваемой поверхности | 0.06 | 0.0354 | 0.0246
33 | ФЕР13-06-002-01 | Очистка кварцевым песком: сплошных наружных поверхностей | 1 м2 очищаемой поверхности | 6 | 3.54 | 2.46
34 | ФЕР13-03-002-07 | Огрунтовка металлических поверхностей за один раз: грунтовкой ВЛ-02 | 100 м2 окрашиваемой поверхности | 0.06 | 0.0354 | 0.0246
35 | ФССЦ-113-0441 | Грунтовка эпоксидная цинконаполненная марки "ЦИНЭП" | кг | 2.94 | 1.7346 | 1.2054
36 | ФЕР13-03-004-02 | Окраска металлических огрунтованных поверхностей: эмалью ХС-759 | 100 м2 окрашиваемой поверхности | 0.06 | 0.0354 | 0.0246
37 | ФССЦ-113-8098 | Эмаль полиуретановая защитно-декоративная "Политон-УР" | кг | 1.5 | 0.885 | 0.615
Балка Б1
38 | ФЕР09-03-003-01 | Монтаж одиночных подкрановых балок на отметке до 25 м массой: до 1,0 т | 1 т конструкций | 0.534 | 0.66571 | -0.13171 | (ОП п.1.9.5, Прил.9.1 п.2 При применении в рабочих чертежах марок стали с повышенным расчетным сопротивлением: предел текучести в зависимости от вида толщины проката 265-345 МПа (27-35 кгс/мм2), марка стали С345, С345к, С345Т1 - прочие конструктивные элементы ПЗ=1,1 (ОЗП=1,1; ЭМ=1,1 к расх.; ЗПМ=1,1; МАТ=1,1 к расх.; ТЗ=1,1; ТЗМ=1,1))
39 | ФЕРм38-01-002-01 | Монорельсы, балки и другие аналогичные конструкции промышленных зданий, сборка с помощью: крана на автомобильном ходу. | 1 т конструкций | 0.513 | 0.64011 | -0.12711
40 | ФЕР09-05-003-01 | Постановка болтов: строительных с гайками и шайбами | 100 шт. болтов | 0.12 | 0.04 | 0.08
41 | ФССЦ-101-0124 | Гайки шестигранные диаметр резьбы: 16-18 мм | т | 0.001 | 0.001968 | -0.000968
42 | ФССЦ-101-3001 | Шайбы из жаростойкой стали | кг | 0.124 | 0.248 | -0.124
43 | ФЕР13-06-004-01 | Обеспыливание поверхности | 1 м2 обеспыливаемой поверхности | 15 | 21.185 | -6.185
44 | ФЕР13-07-001-01 | Обезжиривание поверхностей аппаратов и трубопроводов диаметром до 500 мм: бензином | 100 м2 обезжириваемой поверхности | 0.15 | 0.21185 | -0.06185
45 | ФЕР13-06-002-01 | Очистка кварцевым песком: сплошных наружных поверхностей | 1 м2 очищаемой поверхности | 15 | 21.185 | -6.185
46 | ФЕР13-03-002-07 | Огрунтовка металлических поверхностей за один раз: грунтовкой ВЛ-02 | 100 м2 окрашиваемой поверхности | 0.15 | 0.21185 | -0.06185
47 | ФССЦ-113-0441 | Грунтовка эпоксидная цинконаполненная марки "ЦИНЭП" | кг | 7.35 | 10.3807 | -3.0307
48 | ФЕР13-03-004-02 | Окраска металлических огрунтованных поверхностей: эмалью ХС-759 | 100 м2 окрашиваемой поверхности | 0.15 | 0.21185 | -0.06185
49 | ФССЦ-113-8098 | Эмаль полиуретановая защитно-декоративная "Политон-УР" | кг | 3.75 | 5.2963 | -1.5463
Раздел 2. Металлопрокат
50 | ФССЦ-101-3779 | Сталь листовая горячекатаная марки Ст3 толщиной: 20-25 мм | т | 0.547 | 0.52281 | 0.024188
51 | ФССЦ-101-3776 | Сталь листовая горячекатаная марки Ст3 толщиной: 6-9 мм | т | 0.063 | 0.060288 | 0.002712
52 | ФССЦ-101-3690 | Швеллеры: № 20 сталь марки Ст3пс | т | 0.038 | 0.20608 | -0.16808
53 | ФССЦ-101-2229 | Прокат стальной круглый горячекатаный диметром: 24 мм, сталь марки Ст3 | 100 кг | 0.022 | 0.04264 | -0.02064
54 | ФССЦ-101-2217 | Сталь листовая горячекатаная марки Ст3 толщиной: 6-8 мм (лист 8-Б-ПН-НО) | т | 0.02 | 0.03768 | -0.01768
Дополнительный транспорт
55 | Калькуляция №2 | Дополнительный транспортные расходы | т | 52.7 | 52.7 | 0
Note on C17: Артур Х. Кантюков: до 0,35 м2

## 5.Анализ_осн.материалов
Форма № Ф-121.1
Проект: | Пождепо.1 этап строительства. Сооружения пожарного депо.
№ Проекта: | 0349-Р-001.001.144-АС-10
Анализ основных материалов
№ п/п | Материал | Характеристика | Ед.изм. | Кол-во по Проекту | Кол-во по Смете | Разница | Примечание
1 | 2 | 3 | 4 | 5 | 6 | 7 | 8
м | Труба 219х8 длиной 12,5 м (ГОСТ 10704-91/10705-80) | 09Г2С-6 | мп | 50.5 | 50.5 | 0 | п.4 сметы | 2102.315
м | Грунт песчаный, супесчаный |  | м3 | 3.482 | 3.434 | 0.048 | п.6 сметы
м | Грунт песчаный, супесчаный |  | м3 | 0.216 | 2 | -1.784 | п.12 сметы
м | Портландцемент общестроительного назначения бездобавочный, марки 400 |  | тн | 0.052 | 4 | -3.948 | п.13 сметы
м | Эмаль КО-198 |  | кг | 3.52 | 7 | -3.48 | п.18 сметы
м | Грунтовка эпоксидная цинконаполненная марки "ЦИНЭП" |  | кг | 0.67423 | 0.49 | 0.18423 | п.25 сметы
м | Эмаль полиуретановая защитно-декоративная "Политон-УР" |  | кг | 0.34399 | 0.25 | 0.093994 | п.28 сметы
м | Полоса 20х450 длиной 0,45 м (ГОСТ 82-70/ГОСТ 27772-88) | С345-3 | тн | 0.12717 | 0.12717 | 0 | п.50 сметы
м | Полоса 8х200 длиной 0,3 м (ГОСТ 82-70/ГОСТ 27772-88) | С345-3 | тн | 0.060288 | 0.063 | -0.002712 | п.51 сметы
м | Грунтовка эпоксидная цинконаполненная марки "ЦИНЭП" |  | кг | 1.7346 | 2.94 | -1.2054 | п.35 сметы
м | Эмаль полиуретановая защитно-декоративная "Политон-УР" |  | кг | 2.655 | 1.5 | 1.155 | п.37 сметы
м | Полоса 20х450 длиной 2,8 м (ГОСТ 82-70/ГОСТ 27772-88) | С345-3 | тн | 0.39564 | 0.41983 | -0.024188 | п.50 сметы
м | Швеллер 20У длиной 2,8 м (ГОСТ 82-70/ГОСТ 27772-88) | С345-3 | тн | 0.20608 | 0.038 | 0.16808 | п.52 сметы
м | Лист 8-Б-ПН-НО (ГОСТ 19903-74/ГОСТ 27772-88) | С345-3 | тн | 0.03768 | 0.02 | 0.01768 | п.54 сметы
м | Круг 24-В1 длиной 0,15 м (ГОСТ 2590-2006/27772-88 | С345-3 | тн | 0.004264 | 0.022 | -0.017736 | п.53 сметы
м | Гайка 2М24-6Н.8.019 (ГОСТ 5915-70) |  | тн | 0.001968 | 0.001 | 0.000968 | п.41 сметы
м | Шайба С.24.05.019 (ГОСТ 11371-78) |  | кг | 0.248 | 0.124 | 0.124 | п.42 сметы
м | Грунтовка эпоксидная цинконаполненная марки "ЦИНЭП" |  | кг | 10.3807 | 7.35 | 3.0307 | п.47 сметы
м | Эмаль полиуретановая защитно-декоративная "Политон-УР" |  | кг | 5.2963 | 3.75 | 1.5463 | п.49 сметы
Исполнитель :
Инженер ПТО
Исполнитель :
Инженер СДО

## 6.Анализ_объемов
Форма № Ф-122
Утверждаю
Генеральный директор
ООО "Промстроймонтаж"
Спыну Е.А.
"____" ______________2015 г
Проект: | Пождепо.1 этап строительства. Сооружения пожарного депо.
№ Проекта: | 0349-Р-001.001.144-АС-10
Протокол объёмов работ
№ п/п | Наименование объекта (вид работ) | Ед. изм. | Кол-во по ВР | Кол-во по расчету | Кол-во по смете | Разница | Примечание
1 | 2 | 3 | 4 | 5 | 6 | 7 | 8
1 | Сваи-трубы Ø219х8 L=12500 мм - 4 шт.
1.1 | Бурение лидерных скважин: Ø300 мм на глубину 8 метров | мп |  | 48 | 48 | 0 | п. 1 сметы
1.2 | Установка стальных свай диаметром 219 мм в скважины в мерзлых и вечномерзлых грунтах: объемом до 0,35 м3 | м3 |  | 3.3928 | 3.4 | -0.00718 | п. 3 сметы
1.3 | Засыпка в межтрубное пространство при всех видах бурения: песка | м3 |  | 2.1876 | 3.4 | -1.2124 | п. 5 сметы
1.4 | Засыпка в трубное пространство при всех видах бурения: песка до 2 м до пл.отметки | м3 |  | 1.2946 |  | 1.2946
1.5 | Разработка грунта с погрузкой на автомобили-самосвалы экскаваторами с ковшом вместимостью: 1 (1-1,2) м3, группа грунтов 1 с перевозкой на 2 км | м3 |  | 3.4823 | 3.434 | 0.048263 | п. 7 сметы
1.6 | Забивка свай дизель-молотом (8-10 ударов) трубы Ø219х8 L=12500 | тн |  | 2.269 |  | 2.269
1.7 | Сбор бурового шлама, погрузка, вывоз за пределы площадки. | м3 |  | 1.5072 |  | 1.5072
1.8 | Разработка песка с погрузкой на автомобили-самосвалы экскаваторами с ковшом вместимостью: 1,6 (1,25-1,6) м3, группа грунтов 1 на расстояние 2 км | м3 |  | 0.21577 | 2/ 3,2 | 0.21577 | п. 10/ 11 сметы
1.9 | Приготовление цементно-песчаного смеси марки М100. | м3 |  | 0.25892 | 1.8 | -1.5411 | п. 9 сметы
1.10 | Заполнение внутренней полости сваи, на глубину 2 м от уровня планировки сухой цементно-песчаной смесью марки М100. | м3 |  | 0.25892 |  | 0.25892
Антикоррозийная защита свай до погружения (4 м)
1.11 | Обеспыливание поверхности сваи диаметром 219 мм на всей длине | м2 |  | 11.0078 | 22 | -10.9922 | п. 14 сметы
1.12 | Обезжиривание поверхности трубопроводов диаметром 219 мм: бензином на всей длине | м2 |  | 11.0078 | 22 | -10.9922 | п. 15 сметы
1.13 | Очистка кварцевым песком трубопроводов диаметром 219 мм на всей длине | м2 |  | 11.0078 | 22 | -10.9922 | п. 16 сметы
1.14 | Окраска металлических огрунтованных поверхностей: эмалью КО-198 по ТУ 6-02-841-74 на участке длиной 4 м. в два слоя | м2 |  | 11.0078 | 22 | -10.9922 | п. 17 сметы
2 | Антикоррозийная защита свай после погружения
2.1 | Обеспыливание поверхности сваи диаметром 219 мм | м2 |  | 1.376 | 3 | -1.624 | п. 21 сметы
2.2 | Обезжиривание поверхности трубопроводов диаметром 219 мм: бензином на всей длине | м2 |  | 1.376 | 3 | -1.624 | п. 22 сметы
2.3 | Очистка кварцевым песком трубопроводов диаметром 219 мм на всей длине | м2 |  | 1.376 | 3 | -1.624 | п. 23 сметы
2.4 | Огрунтовка металлических поверхностей за один раз: грунтовкой ВЛ-02 | м2 |  | 1.376 | 1 | 0.37598 | п. 24 сметы
2.5 | Огрунтовка металлических поверхностей за один раз: грунтовкой ЭП-057 в три слоя | м2 |  | 1.376 | 1 | 0.37598 | п. 26 сметы
2.6 | Окраска металлических огрунтованных поверхностей: эмалью ХС-759 | м2 |  | 1.376 | 1 | 0.37598 | п. 27 сметы
3 | Монтаж оголовника
3.1 | Сборка оголовника сваи | тн |  | 0.18746 | 0.187 | 0.00046 | п. 30 сметы
3.2 | Монтаж оголовника сваи | тн |  | 0.19496 | 0.195 | -4.16e-05 | п. 29 сметы
Антикоррозийная защита
3.3 | Обеспыливание поверхности металлоконструкций по всей длине | м2 |  | 3.54 | 6 | -2.46 | п. 31 сметы
3.4 | Обезжиривание поверхности металлоконструкций: бензином по всей длине | м2 |  | 3.54 | 6 | -2.46 | п. 32 сметы
3.5 | Очистка кварцевым песком металлоконструкций по всей длине | м2 |  | 3.54 | 6 | -2.46 | п. 33 сметы
3.6 | Огрунтовка поверхности металлоконструкций битумной грунтовкой ГТ-76 ТУ 102-346-88 по всей поверхности | м2 |  | 3.54 | 6 | -2.46 | п. 34 сметы
3.7 | Окраска поверхности металлоконструкций битумно-резиновой мастикой марки МБР-90 ГОСТ 15836-79 толщиной 3 мм по всей поверхности | м2 |  | 3.54 | 6 | -2.46 | п. 36 сметы
4 | Монтаж балки Б1 резервуара V-50 м3
4.1 | Сборка балки резервуара | тн |  | 0.64011 | 0.513 | 0.12711 | п. 39 сметы
4.2 | Монтаж балки Б1 резервуара V-50 м3 | тн |  | 0.66571 | 0.534 | 0.13171 | п. 38 сметы
4.3 | Постановка строительных болтов М24 с гайками и шайбами | шт |  | 4 | 12 | -8 | п. 40 сметы
Антикоррозийная защита
4.4 | Обеспыливание поверхности металлоконструкций по всей длине | м2 |  | 21.185 | 15 | 6.185 | п. 43 сметы
4.5 | Обезжиривание поверхности металлоконструкций: бензином по всей длине | м2 |  | 21.185 | 15 | 6.185 | п. 44 сметы
4.6 | Очистка кварцевым песком металлоконструкций по всей длине | м2 |  | 21.185 | 15 | 6.185 | п. 45 сметы
4.7 | Огрунтовка металлических поверхностей за один раз: грунтовкой ВЛ-02 | м2 |  | 21.185 | 15 | 6.185 | п. 46 сметы
4.8 | Окраска металлических огрунтованных поверхностей: эмалью ХС-759 | м2 |  | 21.185 | 15 | 6.185 | п. 48 сметы
Исполнитель :
Инженер ПТО
Проверил:
Начальник ПТО
Исполнитель :
Инженер СДО

## 7.Заявка_на_материалы
Форма № Ф-121
Утверждаю
Генеральный директор
ООО "Промстроймонтаж"
Спыну Е.А.
"____" ______________2015 г
срок исполнения ____________________
Проект: | Пождепо.1 этап строительства. Сооружения пожарного депо.
№ Проекта: | 0349-Р-001.001.144-АС-10
Лимитно-заборная карта №_____ от "___"_________2015 г.
Поставщик | № п/п | Наименование материалов | ГОСТ, ТУ | Ед. изм. | ВСЕГО | Коэф | ИТОГО
1 | 2 | 3 | 4 | 5 | 6 | 7 | 8
| м | Труба 219х8 длиной 12,5 м (09Г2С-6) | ГОСТ 10704-91/10705-80 | мп | 50 | 1.01 | 50.5
| м | Полоса 20х450 длиной 0,45 м (С345-3) | ГОСТ 82-70/ГОСТ 27772-88 | тн | 0.12717 | 1.037 | 0.13188
| м | Полоса 8х200 длиной 0,3 м (С345-3) | ГОСТ 82-70/ГОСТ 27772-88 | тн | 0.060288 | 1.037 | 0.062519
| м | Полоса 20х450 длиной 2,8 м (С345-3) | ГОСТ 82-70/ГОСТ 27772-88 | тн | 0.39564 | 1.037 | 0.41028
| м | Швеллер 20У длиной 2,8 м (С345-3) | ГОСТ 8240-97/ГОСТ 27772-88 | тн | 0.20608 | 1.037 | 0.2137
| м | Лист 8-Б-ПН-НО (С345-3) | ГОСТ 19903-74/ГОСТ 27772-88 | тн | 0.034124 | 1.037 | 0.035387
| м | Круг 24-В1 длиной 0,15 м (С345-3) | ГОСТ 2590-2006/27772-88 | тн | 0.004264 | 1.037 | 0.0044218
| м | Песок сухой | ГОСТ 25100-95 | м3 | 3.793 | 1.2 | 4.5516
| м | Портландцемент общестроительного назначения бездобавочный, марки 400 | ГОСТ 10178-85 | тн | 0.051783 | 1.15 | 0.059551
| м | Гайка 2М24-6Н.8.019 | ГОСТ 5915-70 | шт | 16 | 1 | 16
| м | Шайба С.24.05.019 | ГОСТ 11371-78 | шт | 8 | 1 | 8
| м | Грунтовка эпоксидная цинконаполненная марки "ЦИНЭП" | ТУ 2312-022-12288779-2000 | кг | 12.7895 | 1 | 12.7895
| м | Эмаль полиуретановая защитно-декоративная "Политон-УР" | ТУ 2312-029-12288779-2002 | кг | 8.295 | 1 | 8.295
| м | Эмаль КО-198 | ТУ 6-02-841-74 | кг | 3.5 | 1 | 3.5
Исполнитель :
Инженер ПТО
Проверил:
Начальник ПТО

## 99. Смета 03-01-01 (hidden)
Обустройство Среднеботуобинского НГКМ. Расширение ЦПС.
(наименование стройки)
ЛОКАЛЬНАЯ СМЕТА № 03-01-01
на | строительные работы сооружения пожарного депо. 1 этап строительства. Сооружения пожарного депо
(наименование работ и затрат, наименование объекта)
Основание: 0349-Р-001.001.144-АС-10-Ч-002
| Сметная стоимость _______________________________________________________________________________________________ |  | ___________________________823,452 |  | тыс. руб.
| строительных работ _______________________________________________________________________________________________ |  | _______________________________________________________________________________________________798,341 |  | тыс. руб.
| монтажных работ _______________________________________________________________________________________________ |  | _______________________________________________________________________________________________25,111 |  | тыс. руб.
| Средства на оплату труда _______________________________________________________________________________________________ |  | ___________________________65,094 |  | тыс. руб.
| Сметная трудоемкость _______________________________________________________________________________________________ |  | _______________________________________________________________________________________________221,01 |  | чел.час
Составлен(а) в текущих (прогнозных) ценах по состоянию на 1 квартал 2015г
№ пп | Шифр и номер позиции норматива | Наименование работ и затрат, единица измерения | Количество | Стоимость единицы, руб. |  | Общая стоимость, руб. |  |  | Затраты труда рабочих, чел.-ч, не занятых обслуживанием машин
|  |  |  | всего | эксплуата- ции машин | Всего | оплаты труда | эксплуата- ция машин
|  |  |  | оплаты труда | в т.ч. оплаты труда |  |  | в т.ч. оплаты труда | на единицу | всего
1 | 2 | 3 | 4 | 5 | 6 | 7 | 8 | 9 | 10 | 11
Раздел 1.
Свайное поле
1 | ФЕР04-01-037-04 | Шнековое бурение скважин станками типа ЛБУ-50 глубиной бурения до 10 м в грунтах группы: 4 (100 м бурения скважины) | 0.48 | 6545,48 823,47 | 3925,04 595,08 | 3142 | 395 | 1884 286 | 85.6 | 41.09 | 0.48
2 | ФССЦ-109-0136 | Долота шнековые диаметром: 198 мм (шт.) | 0.5424 | 666.84 |  | 362 |  |  |  |  | 0.5424
3 | ФЕР05-01-095-06 | Установка в скважины в мерзлых и вечномерзлых грунтах: стальных свай объемом до 0,2 м3 (1 м3 свай) | 3.4 | 769,56 128,76 | 460,09 45,26 | 2616 | 438 | 1564 154 | 13.86 | 47.12 | 3.4
4 | ФССЦ-103-0471 | Трубы стальные бесшовные, горячедеформированные со снятой фаской из стали марок 15, 20, 25, наружным диаметром: 219 мм, толщина стенки 8 мм (м) | 50.5 | 355.02 |  | 17929 |  |  |  |  | 50.5
5 | ФЕР04-04-003-02 | Засыпка в межтрубное пространство при всех видах бурения: песка (10 м3 засыпаемого материала) | 0.34 | 972,42 972,42 |  | 331 | 331 |  | 114 | 38.76 | 0.34
6 | ФССЦ-407-0024 | Грунт песчаный, супесчаный (м3) | 3.434 | [7 empty] | 3.434
7 | ФЕР01-01-013-01 | Разработка грунта с погрузкой на автомобили-самосвалы экскаваторами с ковшом вместимостью: 1 (1-1,2) м3, группа грунтов 1 (1000 м3 грунта) | 0.003434 | 2141,34 49,92 | 2088,17 250,56 | 7 |  | 7 1 | 6.4 | 0.02 | 0.003434
8 | ФССЦпг-03-21-01-007 | Перевозка грузов автомобилями-самосвалами грузоподъемностью 10 т, работающих вне карьера, на расстояние: до 7 км I класс груза (1 т груза) | 5.4944 | 8.58 | 8.58 | 47 |  | 47 |  |  | 5.4944
9 | ФЕР27-10-007-01 | Приготовление смеси в установке, установленной в карьере, цементогрунтовой: из несвязных грунтов (засыпка цем-песчаной смеси внутрь свай) (100 м3 смеси (в рыхлом состоянии)) | 0.018 | 1856,69 47,72 | 1782,37 184,94 | 33 | 1 | 32 3 | 5.46 | 0.1
10 | ФЕР01-01-012-07 | Разработка грунта с погрузкой на автомобили-самосвалы экскаваторами с ковшом вместимостью: 1,6 (1,25-1,6) м3, группа грунтов 1 (1000 м3 грунта) | 0.002 | 2331,87 37,91 | 2291,79 320,63 | 5 |  | 5 1 | 4.86 | 0.01
11 | ФССЦпг-03-21-01-007 | Перевозка грузов автомобилями-самосвалами грузоподъемностью 10 т, работающих вне карьера, на расстояние: до 7 км I класс груза (1 т груза) | 3.2 | 8.58 | 8.58 | 27 |  | 27
12 | ФССЦ-407-0024 | Грунт песчаный, супесчаный (м3) | 2
13 | ФССЦ-101-1305 | Портландцемент общестроительного назначения бездобавочный, марки 400 (т) | 4 | 412 |  | 1648
Антикоррозийная защита свай до погружения ( 4м)
14 | ФЕР13-06-004-01 | Обеспыливание поверхности (1 м2 обеспыливаемой поверхности) | 22 | 1,12 0,85 | 0.27 | 25 | 19 | 6 | 0.1 | 2.2
15 | ФЕР13-07-001-01 | Обезжиривание поверхностей аппаратов и трубопроводов диаметром до 500 мм: бензином (100 м2 обезжириваемой поверхности) | 0.22 | 234,75 79,36 | 2,66 0,1 | 52 | 17 | 1 | 9.08 | 2
16 | ФЕР13-06-002-01 | Очистка кварцевым песком: сплошных наружных поверхностей (1 м2 очищаемой поверхности) | 22 | 49,01 3,33 | 37,36 2,92 | 1078 | 73 | 822 64 | 0.39 | 8.58
17 | ФЕР13-03-004-22 | Окраска металлических огрунтованных поверхностей: эмалью КО-88 (100 м2 окрашиваемой поверхности) (в 2 слоя ПЗ=2 (ОЗП=2; ЭМ=2 к расх.; ЗПМ=2; МАТ=2 к расх.; ТЗ=2; ТЗМ=2)) | 0.22 | 110,26 44,44 | 12,44 0,2 | 25 | 10 | 3 | 4.9 | 1.08
18 | Прайс-лист дек. 2014 г (Ростов-на-Дону) | Эмаль КО-198 221,95/1,18/5,663*1000 (т) МАТ=221,95/1,18/5,663*1000 (заготовительно-складские расходы МАТ=1,02 к расх.) | 0.007 | 33878.7 |  | 237
19 | Калькуляция №1 | Транспортные расходы до первого базиса поставки (1463,8*1,02=1493,076) (т) | 0.007 | 1493.08 |  | 10
20 | Калькуляция №2 | Дополнительные транспортные расходы (662,79*1,02=676,0458) (т) | 0.007 | 676.05 |  | 5
Антикоррозийная защита свай после погружения
21 | ФЕР13-06-004-01 | Обеспыливание поверхности (1 м2 обеспыливаемой поверхности) | 3 | 1,12 0,85 | 0.27 | 4 | 3 | 1 | 0.1 | 0.3
22 | ФЕР13-07-001-01 | Обезжиривание поверхностей аппаратов и трубопроводов диаметром до 500 мм: бензином (100 м2 обезжириваемой поверхности) | 0.03 | 234,75 79,36 | 2,66 0,1 | 7 | 2 |  | 9.08 | 0.27
23 | ФЕР13-06-002-01 | Очистка кварцевым песком: сплошных наружных поверхностей (1 м2 очищаемой поверхности) | 3 | 49,01 3,33 | 37,36 2,92 | 147 | 10 | 112 9 | 0.39 | 1.17
24 | ФЕР13-03-002-07 | Огрунтовка металлических поверхностей за один раз: грунтовкой ВЛ-02 (100 м2 окрашиваемой поверхности) | 0.01 | 134,8 42,88 | 10,3 0,1 | 1 |  |  | 3.92 | 0.04
25 | ФССЦ-113-0441 | Грунтовка эпоксидная цинконаполненная марки "ЦИНЭП" (кг) | 0.49 | 139.51 |  | 68
26 | ФЕР13-03-002-10 | Огрунтовка металлических поверхностей за один раз: грунтовкой ЭП-057 (100 м2 окрашиваемой поверхности) (в 3 слоя ПЗ=3 (ОЗП=3; ЭМ=3 к расх.; ЗПМ=3; МАТ=3 к расх.; ТЗ=3; ТЗМ=3)) | 0.01 | 4777,56 129,3 | 33,51 0,3 | 47 | 1 |  | 11.82 | 0.12
27 | ФЕР13-03-004-02 | Окраска металлических огрунтованных поверхностей: эмалью ХС-759 (100 м2 окрашиваемой поверхности) | 0.01 | 67,63 22,86 | 7,09 0,1 |  |  |  | 2.52 | 0.03
28 | ФССЦ-113-8098 | Эмаль полиуретановая защитно-декоративная "Политон-УР" (кг) | 0.25 | 83.45 |  | 21
Монтаж оголовника
29 | ФЕР09-06-024-05 | Монтаж: рекуператоров, экранов, коробок, загрузочных и разгрузочных камер вращающихся печей и сушил из листовой стали (монтаж оголовника) (1 т конструкций) (ОП п.1.9.5, Прил.9.1 п.2 При применении в рабочих чертежах марок стали с повышенным расчетным сопротивлением: предел текучести в зависимости от вида толщины проката 265-345 МПа (27-35 кгс/мм2), марка стали С345, С345к, С345Т1 - прочие конструктивные элементы ПЗ=1,1 (ОЗП=1,1; ЭМ=1,1 к расх.; ЗПМ=1,1; МАТ=1,1 к расх.; ТЗ=1,1; ТЗМ=1,1)) | 0.195 | 1661,75 575,55 | 841,58 16,79 | 324 | 112 | 164 3 | 59.83 | 11.67
30 | ФЕРм38-01-006-01 | Сборка с помощью крана на автомобильном ходу: листовые конструкции массой до 0,5 т (бачки, течки, воронки, желоба, лотки и пр.) (1 т конструкций) | 0.187 | 5916,29 1513,4 | 3893,15 139,53 | 1106 | 283 | 728 26 | 161 | 30.11
31 | ФЕР13-06-004-01 | Обеспыливание поверхности (1 м2 обеспыливаемой поверхности) | 6 | 1,12 0,85 | 0.27 | 7 | 5 | 2 | 0.1 | 0.6
32 | ФЕР13-07-001-01 | Обезжиривание поверхностей аппаратов и трубопроводов диаметром до 500 мм: бензином (100 м2 обезжириваемой поверхности) | 0.06 | 234,75 79,36 | 2,66 0,1 | 14 | 5 |  | 9.08 | 0.54
33 | ФЕР13-06-002-01 | Очистка кварцевым песком: сплошных наружных поверхностей (1 м2 очищаемой поверхности) | 6 | 49,01 3,33 | 37,36 2,92 | 294 | 20 | 224 18 | 0.39 | 2.34
34 | ФЕР13-03-002-07 | Огрунтовка металлических поверхностей за один раз: грунтовкой ВЛ-02 (100 м2 окрашиваемой поверхности) | 0.06 | 134,8 42,88 | 10,3 0,1 | 9 | 3 | 1 | 3.92 | 0.24
35 | ФССЦ-113-0441 | Грунтовка эпоксидная цинконаполненная марки "ЦИНЭП" (кг) | 2.94 | 139.51 |  | 410
36 | ФЕР13-03-004-02 | Окраска металлических огрунтованных поверхностей: эмалью ХС-759 (100 м2 окрашиваемой поверхности) | 0.06 | 67,63 22,86 | 7,09 0,1 | 3 | 1 |  | 2.52 | 0.15
37 | ФССЦ-113-8098 | Эмаль полиуретановая защитно-декоративная "Политон-УР" (кг) | 1.5 | 83.45 |  | 125
Балка Б1
38 | ФЕР09-03-003-01 | Монтаж одиночных подкрановых балок на отметке до 25 м массой: до 1,0 т (1 т конструкций) (ОП п.1.9.5, Прил.9.1 п.2 При применении в рабочих чертежах марок стали с повышенным расчетным сопротивлением: предел текучести в зависимости от вида толщины проката 265-345 МПа (27-35 кгс/мм2), марка стали С345, С345к, С345Т1 - прочие конструктивные элементы ПЗ=1,1 (ОЗП=1,1; ЭМ=1,1 к расх.; ЗПМ=1,1; МАТ=1,1 к расх.; ТЗ=1,1; ТЗМ=1,1)) | 0.534 | 796,44 161,77 | 495,12 49,97 | 425 | 86 | 264 27 | 17.62 | 9.41
39 | ФЕРм38-01-002-01 | Монорельсы, балки и другие аналогичные конструкции промышленных зданий, сборка с помощью: крана на автомобильном ходу. (1 т конструкций) | 0.513 | 524,28 224,15 | 259,46 13,5 | 269 | 115 | 133 7 | 23.3 | 11.95
40 | ФЕР09-05-003-01 | Постановка болтов: строительных с гайками и шайбами (100 шт. болтов) | 0.12 | 110,55 107,93 | 2.62 | 13 | 13 |  | 11.9 | 1.43
41 | ФССЦ-101-0124 | Гайки шестигранные диаметр резьбы: 16-18 мм (т) | 0.001 | 10080.84 |  | 10
42 | ФССЦ-101-3001 | Шайбы из жаростойкой стали (кг) | 0.124 | 32.29 |  | 4
43 | ФЕР13-06-004-01 | Обеспыливание поверхности (1 м2 обеспыливаемой поверхности) | 15 | 1,12 0,85 | 0.27 | 17 | 13 | 4 | 0.1 | 1.5
44 | ФЕР13-07-001-01 | Обезжиривание поверхностей аппаратов и трубопроводов диаметром до 500 мм: бензином (100 м2 обезжириваемой поверхности) | 0.15 | 234,75 79,36 | 2,66 0,1 | 35 | 12 |  | 9.08 | 1.36
45 | ФЕР13-06-002-01 | Очистка кварцевым песком: сплошных наружных поверхностей (1 м2 очищаемой поверхности) | 15 | 49,01 3,33 | 37,36 2,92 | 735 | 50 | 560 44 | 0.39 | 5.85
46 | ФЕР13-03-002-07 | Огрунтовка металлических поверхностей за один раз: грунтовкой ВЛ-02 (100 м2 окрашиваемой поверхности) | 0.15 | 134,8 42,88 | 10,3 0,1 | 20 | 6 | 2 | 3.92 | 0.59
47 | ФССЦ-113-0441 | Грунтовка эпоксидная цинконаполненная марки "ЦИНЭП" (кг) | 7.35 | 139.51 |  | 1025
48 | ФЕР13-03-004-02 | Окраска металлических огрунтованных поверхностей: эмалью ХС-759 (100 м2 окрашиваемой поверхности) | 0.15 | 67,63 22,86 | 7,09 0,1 | 10 | 3 | 1 | 2.52 | 0.38
49 | ФССЦ-113-8098 | Эмаль полиуретановая защитно-декоративная "Политон-УР" (кг) | 3.75 | 83.45 |  | 313
Раздел 2. Металлопрокат
50 | ФССЦ-101-3779 | Сталь листовая горячекатаная марки Ст3 толщиной: 20-25 мм (т) | 0.547 | 6642.26 |  | 3633
51 | ФССЦ-101-3776 | Сталь листовая горячекатаная марки Ст3 толщиной: 6-9 мм (т) | 0.063 | 6690.38 |  | 421
52 | ФССЦ-101-3690 | Швеллеры: № 20 сталь марки Ст3пс (т) | 0.038 | 4700 |  | 179
53 | ФССЦ-101-2229 | Прокат стальной круглый горячекатаный диметром: 24 мм, сталь марки Ст3 (100 кг) | 0.022 | 504.3 |  | 11
54 | ФССЦ-101-2217 | Сталь листовая горячекатаная марки Ст3 толщиной: 6-8 мм (лист 8-Б-ПН-НО) (т) | 0.02 | 5891.61 |  | 118
Дополнительный транспорт
55 | Калькуляция №2 | Дополнительный транспортные расходы (662,79*1,02=676,0458) (т) | 52.7 | 676.05 |  | 35628
Итого прямые затраты по смете в ценах 2001г. | [5 empty] | 73032 | 2027 | 6594 643 |  | 221.01
Итого прямые затраты по смете с учетом индексов, в текущих ценах | [5 empty] | 731543 | 49417 | 64424 15677 |  | 221.01
Накладные расходы | [5 empty] | 63244
Сметная прибыль | [5 empty] | 28665
Итоги по смете:
Итого Строительные работы | [5 empty] | 798341 |  |  |  | 178.95
Итого Монтажные работы | [5 empty] | 25111 |  |  |  | 42.06
Итого | [5 empty] | 823452 |  |  |  | 221.01
В том числе:
Материалы | [5 empty] | 617702
Машины и механизмы | [5 empty] | 64424
ФОТ | [5 empty] | 65094
Накладные расходы | [5 empty] | 63244
Сметная прибыль | [5 empty] | 28665
ВСЕГО по смете | [5 empty] | 823452 |  |  |  | 221.01
ПОТРЕБНОЕ КОЛИЧЕСТВО РЕСУРСОВ:
№ п.п | Код ресурса | Наименование | Ед. изм. | Кол-во
Ресурсы подрядчика
Трудозатраты
1 | 36527 | Затраты труда рабочих (ср 2) | чел.час | 0.03
2 | 36528 | Затраты труда рабочих (ср 3) | чел.час | 61.3
3 | 37259 | Затраты труда рабочих (ср 3,2) | чел.час | 4.27
4 | 38355 | Затраты труда рабочих (ср 3,5) | чел.час | 3.07
5 | 38720 | Затраты труда рабочих (ср 3,6) | чел.час | 9.41
6 | 39085 | Затраты труда рабочих (ср 3,7) | чел.час | 47.12
7 | 39450 | Затраты труда рабочих (ср 3,8) | чел.час | 30.11
8 | 36529 | Затраты труда рабочих (ср 4) | чел.час | 64.71
9 | 39817 | Затраты труда рабочих (ср 4,9) | чел.час | 0.99
10 | 2 | Затраты труда машинистов | чел.час | 50.79
Машины и механизмы
11 | 20403 | Краны козловые при работе на монтаже технологического оборудования 32 т | маш.час | 0.06
12 | 21102 | Краны на автомобильном ходу при работе на монтаже технологического оборудования 10 т | маш.час | 2.02
13 | 21104 | Краны на автомобильном ходу при работе на монтаже технологического оборудования 16 т | маш.час | 0.03
14 | 21141 | Краны на автомобильном ходу при работе на других видах строительства 10 т | маш.час | 7.18
15 | 21244 | Краны на гусеничном ходу при работе на других видах строительства 25 т | маш.час | 1.81
16 | 30101 | Автопогрузчики 5 т | маш.час | 0.92
17 | 30401 | Лебедки электрические тяговым усилием до 5,79 кН (0,59 т) | маш.час | 0.46
18 | 30403 | Лебедки электрические тяговым усилием 19,62 кН (2 т) | маш.час | 2.16
19 | 40202 | Агрегаты сварочные передвижные с номинальным сварочным током 250-400 А с дизельным двигателем | маш.час | 7.41
20 | 40300 | Автоматы сварочные с номинальным сварочным током 450-1250 А | маш.час | 11.41
21 | 40502 | Установки для сварки ручной дуговой (постоянного тока) | маш.час | 3.59
22 | 40504 | Аппарат для газовой сварки и резки | маш.час | 3.55
23 | 40801 | Выпрямители сварочные многопостовые с количеством постов до 30 | маш.час | 0.45
24 | 41000 | Преобразователи сварочные с номинальным сварочным током 315-500 А | маш.час | 7.49
25 | 50101 | Компрессоры передвижные с двигателем внутреннего сгорания давлением: до 686 кПа (7 ат), производительность до 5 м3/мин | маш.час | 12.42
26 | 60249 | Экскаваторы одноковшовые дизельные на гусеничном ходу при работе на других видах строительства: 1 м3 | маш.час | 0.05
27 | 60251 | Экскаваторы одноковшовые дизельные на гусеничном ходу при работе на других видах строительства: 1,6 м3 | маш.час | 0.02
28 | 70149 | Бульдозеры при работе на других видах строительства 79 кВт (108 л.с.) | маш.час | 0.09
29 | 100401 | Комплекты оборудования шнекового бурения на базе автомобиля глубина бурения до 50 м, грузоподъемность мачты 3,7 т | маш.час | 21.16
30 | 101002 | Установки цементационные: автоматизированные 15 м3/ч | маш.час | 0.06
31 | 111100 | Вибратор глубинный | маш.час | 1.77
32 | 121601 | Машины поливомоечные 6000 л | маш.час | 0.03
33 | 122100 | Установки для приготовления грунтовых смесей 116 кВт (158 л.с.) | маш.час | 0.06
34 | 150702 | Трубоукладчики для труб диаметром: до 700 мм грузоподъемностью 12,5 т | маш.час | 4.25
35 | 330206 | Дрели: электрические | маш.час | 0.14
36 | 330301 | Машины шлифовальные: электрические | маш.час | 0.29
37 | 330500 | Машины листогибочные специальные (вальцы) | маш.час | 0.26
38 | 330900 | Ножницы: листовые кривошипные гильотинные | маш.час | 0.39
39 | 331002 | Станок: сверлильный | маш.час | 2.41
40 | 331305 | Пылесосы промышленные | маш.час | 4.6
41 | 331410 | Аппарат пескоструйный при работе от передвижного компрессора | маш.час | 10.12
42 | 340101 | Агрегаты окрасочные высокого давления для окраски поверхностей конструкций мощностью: 1 кВт | маш.час | 0.72
43 | 350471 | Пресс: листогибочный кривошипный 1000 кН (100 тс) | маш.час | 0.56
44 | 400001 | Автомобили бортовые, грузоподъемность до 5 т | маш.час | 6.76
45 | 400002 | Автомобили бортовые, грузоподъемность до 8 т | маш.час | 0.35
Материалы
46 | 101-0069 | Бензин авиационный Б-70 | т | 0.0147
47 | 101-0309 | Канаты пеньковые пропитанные | т | 0.0001
48 | 101-0324 | Кислород технический: газообразный | м3 | 2.6515
49 | 101-0797 | Проволока горячекатаная в мотках, диаметром 6,3-6,5 мм | т
50 | 101-1019 | Швеллеры № 40 из стали марки: Ст0 | т | 0.0015
51 | 101-1513 | Электроды диаметром: 4 мм Э42 | т | 0.0056
52 | 101-1515 | Электроды диаметром: 4 мм Э46 | т | 0.0082
53 | 101-1521 | Электроды диаметром: 5 мм Э42 | т | 0.0016
54 | 101-1522 | Электроды диаметром: 5 мм Э42А | т | 0.0034
55 | 101-1602 | Ацетилен газообразный технический | м3 | 0.238
56 | 101-1714 | Болты с гайками и шайбами строительные | т | 0.0016
57 | 101-1734 | Сталь листовая горячекатаная углеродистая обыкновенного качества: Ст3пс толщиной 13-20 мм | т | 0.102
58 | 101-1757 | Ветошь | кг | 2.3
59 | 101-1805 | Гвозди строительные | т
60 | 101-2278 | Пропан-бутан, смесь техническая | кг | 0.4941
61 | 101-2467 | Растворитель марки: Р-4 | т | 0.0013
62 | 101-2468 | Растворитель марки: Р-5 | т | 0.0013
63 | 101-2473 | Растворитель марки: № 648 | т | 0.0008
64 | 102-0023 | Бруски обрезные хвойных пород длиной: 4-6,5 м, шириной 75-150 мм, толщиной 40-75 мм, I сорта | м3 | 0.001
65 | 103-0134 | Трубы стальные электросварные прямошовные со снятой фаской из стали марок БСт2кп-БСт4кп и БСт2пс-БСт4пс наружный диаметр: 40 мм, толщина стенки 3 мм | м | 1.224
66 | 109-0148 | Шнек: диаметром 135 мм | шт. | 1.445
67 | 113-0003 | Ацетон технический, сорт I | т
68 | 113-0021 | Грунтовка: ГФ-021 красно-коричневая | т | 0.0003
69 | 113-0077 | Ксилол нефтяной марки А | т
70 | 113-0336 | Грунтовка: ЭП-057 | т | 0.0006
71 | 113-0366 | Отвердитель: № 3 | т
72 | 201-0756 | Отдельные конструктивные элементы зданий и сооружений с преобладанием: горячекатаных профилей, средняя масса сборочной единицы от 0,1 до 0,5 т | т | 0.0023
73 | 408-0015 | Щебень из природного камня для строительных работ марка: 800, фракция 20-40 мм | м3 | 0.0001
74 | 408-0442 | Песок кварцевый ЛПК-5 | кг | 1472
75 | 411-0001 | Вода | м3 | 0.1962
76 | 508-0097 | Канат двойной свивки типа ТК, конструкции 6х19(1+6+12)+1 о.с., оцинкованный из проволок марки В, маркировочная группа: 1770 н/мм2, диаметром 5,5 мм | 10 м | 0.015
77 | 999-9950 | Вспомогательные ненормируемые материальные ресурсы (2% от оплаты труда рабочих) | руб. | 7.958
78 | Калькуляция №1 | Транспортные расходы до первого базиса поставки (1463,8*1,02=1493,076) | т | 0.007
79 | Калькуляция №2 | Дополнительны... | т | 52.707
80 | Калькуляция №2 | - Дополнительные транспортные расходы (662,79*1,02=676,0458) | т | 0.007
81 | Калькуляция №2 | - Дополнительный транспортные расходы (662,79*1,02=676,0458) | т | 52.7
82 | Прайс-лист дек. 2014 г (Ростов-на-Дону) | Эмаль КО-198 221,95/1,18/5,663*1000 | т | 0.007
83 | ФССЦ-101-0124 | Гайки шестигранные диаметр резьбы: 16-18 мм | т | 0.001
84 | ФССЦ-101-1305 | Портландцемент общестроительного назначения бездобавочный, марки 400 | т | 4
85 | ФССЦ-101-2217 | Сталь листовая горячекатаная марки Ст3 толщиной: 6-8 мм (лист 8-Б-ПН-НО) | т | 0.02
86 | ФССЦ-101-2229 | Прокат стальной круглый горячекатаный диметром: 24 мм, сталь марки Ст3 | 100 кг | 0.022
87 | ФССЦ-101-3001 | Шайбы из жаростойкой стали | кг | 0.124
88 | ФССЦ-101-3690 | Швеллеры: № 20 сталь марки Ст3пс | т | 0.038
89 | ФССЦ-101-3776 | Сталь листовая горячекатаная марки Ст3 толщиной: 6-9 мм | т | 0.063
90 | ФССЦ-101-3779 | Сталь листовая горячекатаная марки Ст3 толщиной: 20-25 мм | т | 0.547
91 | ФССЦ-109-0136 | Долота шнековые диаметром: 198 мм | шт. | 0.5424
92 | ФССЦ-113-0441 | Грунтовка эпоксидная цинконаполненная марки "ЦИНЭП" | кг | 10.78
93 | ФССЦ-113-8098 | Эмаль полиуретановая защитно-декоративная "Политон-УР" | кг | 5.5
94 | ФССЦ-407-0024 | Грунт песчаный, супесчаный | м3 | 5.434
Перевозка
95 | ФССЦ-103-0471 | Трубы стальные бесшовные, горячедеформированные со снятой фаской из стали марок 15, 20, 25, наружным диаметром: 219 мм, толщина стенки 8 мм | м | 50.5
96 | ФССЦпг-03-21-01-007 | Перевозка грузов автомобилями-самосвалами грузоподъемностью 10 т, работающих вне карьера, на расстояние: до 7 км I класс груза | 1 т груза | 8.6944
Удаленные и замененные ресурсы
Материалы
97 | 101-1015 | Балки двутавровые № 60 из стали марки: Ст3сп | т | 0.5233
98 | 101-2215 | Сталь листовая горячекатаная марки Ст3 толщиной: 1 мм | т | 0.199
99 | 113-0028 | Грунтовка: фосфатирующая ВЛ-02 зеленовато-желтого цвета | т | 0.0044
100 | 113-0240 | Эмаль ХС-759 белая | т | 0.0042
101 | 113-0250 | Эмаль кремнийорганическая: КО-88 серебристая термостойкая | т | 0.0066
102 | 402-0006 | Раствор готовый кладочный цементный марки: 200 | м3 | 2.72
103 | 402-0056 | Раствор грунтовый (шлам) | м3 | 1.972
104 | 407-0024 | Грунт песчаный, супесчаный | м3 | 1.8
105 | 408-0143 | Песок природный для строительных: растворов средний, обогащенный | м3 | 3.434
Неучтенные ресурсы
Материалы
106 | 101-1714 | Болты с гайками и шайбами строительные | т
107 | 101-9540 | Цемент | т
108 | 101-9722 | Добавка поверхностно-активная (каменноугольный деготь) | т
109 | 103-9080 | Трубы стальные обсадные | м
110 | 109-9034 | Долота шнековые | шт. | 0.5424
111 | 201-9002 | Конструкции стальные | т | 0.8019
112 | 405-0254 | Известь строительная: негашеная хлорная, марки А | т
Составил: ___________________________А.В. Еремеева
(должность, подпись, расшифровка)
Проверил: ___________________________И.Е. Борисова
(должность, подпись, расшифровка)