## 1
1 | 1 | ГЭСН09-03-015-01 | Монтаж балок Б1,Б2 (При применении в рабочих чертежах марок стали с повышенным расчетным сопротивлением: предел текучести в зависимости от вида толщины проката 265-345 МПа (27-35 кгс/мм2), марка стали С345, С345к, С345Т1 - балки (независимо от массы) ПЗ=1,13 (ОЗП=1,13; ЭМ=1,13 к расх.; ЗПМ=1,13; МАТ=1,13 к расх.; ТЗ=1,13; ТЗМ=1,13)) | 1 т конструкций | 0.208 | 61244.16 | 3152.8365 | 4657.9808 | 492.0192 | 12731.7853 | 655.79 | 968.86 | 102.34 | 17.8428 | 1.9774 | 3.7113 | 0.4113
|  |  | НР от ОЗП+ЗПМ 99%*0,8084 от ФОТ |  |  | 2917.0192 |  |  |  | 606.74
|  |  | СП от ОЗП+ЗПМ 85%*0,86 от ФОТ |  |  | 2664.375 |  |  |  | 554.19
2 | 2 | С201-0951-00024 | Балки покрытий и перекрытий, балки под установку оборудования составного сечения из прокатных профилей и листовой стали (М/к балок крепления кабельной продукции из г/к швеллера и т/л стали С345-3) | т | 0.208 | 40524.92 | 0 | 0 | 0 | 8429.1834 | 0 | 0 | 0 | 0 | 0 | 0 | 0
3 | 3 | С201-80999-5 | Доплата за марку стали 09Г2С, 09Г2 [класс стали-С295, С345] ГОСТ 27772-88, ГОСТ 19281-89, ГОСТ 19282-88 | т | 0.208 | 4671.06 | 0 | 0 | 0 | 971.5805 | 0 | 0 | 0 | 0 | 0 | 0 | 0
4 | 4 | ГЭСН09-03-030-01 | Монтаж площадок с ограждением, С255 | 1 т конструкций | 1.842 | 59510.32 | 7300.8795 | 4726.9761 | 1198.6754 | 109622.0094 | 13448.22 | 8707.09 | 2207.96 | 39.13 | 4.91 | 72.0775 | 9.0442
|  |  | НР от ОЗП+ЗПМ 99%*0,8084 от ФОТ |  |  | 6802.329 |  |  |  | 12529.89
|  |  | СП от ОЗП+ЗПМ 85%*0,86 от ФОТ |  |  | 6213.1759 |  |  |  | 11444.67
5 | 5 | С121-0599-2 0 201-0599-0 0020 | Площадки с настилом из листовой, рифленой ,просечной,круглой стали,каркасами и элементами жесткости из прокатных и гнутых профилей, ст. С255 | т | 1.755 | 52199.76 | 0 | 0 | 0 | 91610.5788 | 0 | 0 | 0 | 0 | 0 | 0 | 0
6 | 6 | С121-0599-2 1 201-0599-0 0021 | Ограждения из прокатных и гнутых профилей, полосовой и круглой стали,ст. С255 | т | 0.087 | 53130.99 | 0 | 0 | 0 | 4622.3961 | 0 | 0 | 0 | 0 | 0 | 0 | 0
7 | 7 | С121-80999- 2 201-80999- 2 | Доплата за марку стали ВСт3сп5, ВСт3Гпс5, ВСт3пс6 [листовой прокат толщина свыше 20 мм до 40 мм, фасонный - свыше 30 мм], ВСт3сп5-1, ВСт3Гпс5-1[класс стали-С255] ТУ-14-1-3023-80 | т | 1.842 | 1944.94 | 0 | 0 | 0 | 3582.5795 | 0 | 0 | 0 | 0 | 0 | 0 | 0
8 | 8 | ГЭСН13-06-004-01 | Обеспыливание поверхности | 1 м2 | 137.9 | 18.14 | 17.176 | 0.949 | 0 | 2499.506 | 2368.57 | 130.8671 | 0 | 0.1 | 0 | 13.79 | 0
|  |  | НР от ОЗП+ЗПМ |  |  | 13.7462 |  |  |  | 1895.6
|  |  | СП от ОЗП+ЗПМ |  |  | 10.34 |  |  |  | 1425.88
9 | 9 | ГЭСН13-07-001-01 | Обезжиривание поверхностей аппаратов и трубопроводов диаметром до 500 мм: бензином | 100 м2 | 1.379 | 3145.28 | 1604.4307 | 20.3118 | 5.5547 | 4336.3411 | 2212.51 | 28.01 | 7.66 | 9.08 | 0.030022 | 12.5213 | 0.0414
|  |  | НР от ОЗП+ЗПМ 99%*0,8084 от ФОТ |  |  | 1289.34 |  |  |  | 1777.9999
|  |  | СП от ОЗП+ЗПМ 70%*0,86 от ФОТ |  |  | 969.54 |  |  |  | 1336.9957
10 | 10 | ГЭСН13-03-001-01 | Окраска м/к грунт-эмалью СБЭ-111 Унипол марки АМ ТУ 2312-001-59846005-2003 [первый слой, толщиной 70-80 мкм] | 100 м2 окрашиваемой поверхности | 1.379 | 2238.85 | 1574.3437 | 45.7215 | 3.625 | 3089.3742 | 2171.02 | 63.05 | 4.9989 | 7.43 | 0.010007 | 10.246 | 0.0138
|  |  | НР от ОЗП+ЗПМ 99%*0,8084 от ФОТ |  |  | 1262.5 |  |  |  | 1740.9875
|  |  | СП от ОЗП+ЗПМ 70%*0,86 от ФОТ |  |  | 949.96 |  |  |  | 1309.9948
11 | 11 | ГЭСН13-03-001-02 | Окраска м/к грунт-эмалью СБЭ-111 Унипол марки АМ ТУ 2312-001-59846005-2003 [последующий слой, толщиной 70-80 мкм] | 100 м2 | 1.379 | 2029.51 | 1574.3437 | 45.7215 | 3.625 | 2796.6943 | 2171.02 | 63.05 | 4.9989 | 7.43 | 0.010007 | 10.246 | 0.0138
|  |  | НР от ОЗП+ЗПМ 99%*0,8084 от ФОТ |  |  | 1262.5 |  |  |  | 1740.9875
|  |  | СП от ОЗП+ЗПМ 70%*0,86 от ФОТ |  |  | 949.96 |  |  |  | 1309.9948
12 | 12 | С101-90480-25 | Грунт-эмаль СБЭ-111 "Унипол" марки АМ | кг | 63.434 | 209.88 | 0 | 0 | 0 | 13312.5279 | 0 | 0 | 0 | 0 | 0 | 0 | 0
|  |  | Итого затраты по разделу: | [6 empty] | 257605.5565 | 23028.13 | 9960.9271 | 2327.9578 |  |  | 122.5921 | 9.5245
|  |  | Накладные расходы | [6 empty] | 20292.2049
|  |  | Сметная прибыль | [6 empty] | 17381.7253
|  |  | Всего по разделу: | [6 empty] | 295280.4866