## Списание материалов
Заказчик: | [6 empty] | Приложение №3
Подрядчик: | [6 empty] | Отчёт по ф. М29
Субподрядчик: |  |  |  | Утверждаю:
"___"_________________2016г
ОТЧЁТ № 2-28-5 Ф ЯМ
о расходе основных материалов в строительстве
в сопоставлении с производственными нормами по объекту (площадке)
ДКС сеноманской залежи Песцовой площади Уренгойского НГКМ. 2 этап строительства
4-17-1 изм.1
ФЕВРАЛЬ 2016г.
П/п | Наименование ресурса | Единица измерения | Расход по норме | Фактич. количество | Экономия (+), перерасход (-) | Списать на себестоимость | Код материала
1 | 2 | 3 | 4 | 5 | 6 | 7 | 8
1 | Кислород | м3 | 3.3176
2 | Уайт-спирит | кг | 42
3 | Электроды | кг | 7
4 | Электроды | кг | 7
5 | Ветошь | кг | 3.71
6 | Песок металлический | т | 0.4452
7 | Пропан | кг | 0.2561
Материалы - позиции сметы
8 | ... | т | 10.6635
9 | М/к труб стальных бесшовных горячедеформированных, ГОСТ 8732-78, ГОСТ 8731-74, наружный диаметр (толщина стенки) -219(8) мм, из стали марки 20 | т | 9.731
10 | М/к труб 273х8 В 8731-74, 8732-78, 100% НМК по МЗИ, фаска, г/г 09Г2С (трубы обсадные) | т | 0.1565
11 | М/к конструкций стальных индивидуальных листовых сварных из стали толщиной 3-10мм массой до 0.1т | т | 0.388
…
12 | Доплата к базисным ценам на металл. Класс стали С345 | т | 0.388
13 | Раствор готовый кладочный цементный М100 | м3 | 12.1448
14 | Грунт-эмаль "СБЭ-111 "Унипол марки "Б" ТУ | кг | 31.76
Исполнитель ______________________________________________/ /
Начальник строительного участка (прораб) ___________________/ /
Проверил ведущий инженер ПТО_____________________________/ /
Проверил бухгалтер _______________________________________/ /

## итог
Заказчик: | [6 empty] | Приложение №3
Подрядчик: | [6 empty] | Отчёт по ф. М29
Субподрядчик: |  |  |  | Утверждаю:
"___"_________________2016г
ОТЧЁТ № 2-28-5 Ф ЯМ
о расходе основных материалов в строительстве
в сопоставлении с производственными нормами по объекту (площадке)
ДКС сеноманской залежи Песцовой площади Уренгойского НГКМ. 2 этап строительства
4-17-1 изм.1
ФЕВРАЛЬ 2016г.
П/п | Наименование ресурса | Единица измерения | Расход по норме | Фактич. количество | Экономия (+), перерасход (-) | Списать на себестоимость | Код материала
1 | 2 | 3 | 4 | 5 | 6 | 7 | 8
8 | ... | т | 10.6635
9 | М/к труб стальных бесшовных горячедеформированных, ГОСТ 8732-78, ГОСТ 8731-74, наружный диаметр (толщина стенки) -219(8) мм, из стали марки 20 | т | 9.731
10 | М/к труб 273х8 В 8731-74, 8732-78, 100% НМК по МЗИ, фаска, г/г 09Г2С (трубы обсадные) | т | 0.1565
11 | М/к конструкций стальных индивидуальных листовых сварных из стали толщиной 3-10мм массой до 0.1т | т | 0.388
…
12 | Доплата к базисным ценам на металл. Класс стали С345 | т | 0.388
13 | Раствор готовый кладочный цементный М100 | м3 | 12.1448
14 | Грунт-эмаль "СБЭ-111 "Унипол марки "Б" ТУ | кг | 31.76
1 | Кислород | м3 | 3.3176
2 | Уайт-спирит | кг | 42
3 | Электроды | кг | 7
4 | Электроды | кг | 7
5 | Ветошь | кг | 3.71
6 | Песок металлический | т | 0.4452
7 | Пропан | кг | 0.2561
Материалы - позиции сметы
Исполнитель ______________________________________________/ /
Начальник строительного участка (прораб) ___________________/ /
Проверил ведущий инженер ПТО_____________________________/ /
Проверил бухгалтер _______________________________________/ /