## 23417
1 | Е1303-1-2 13-03-001-02 ГЭСН | Окраска свай грунт-эмалью СБЭ-111 Унипол марки Б ТУ 2312-001-59846005-2003 (первый слой, толщиной 75 мкм)
2 | С1113-283-2 113-0283-00002 | Грунт-эмаль "СБЭ-111 "Унипол марки "Б" ТУ 2312-001-59846005-2003
3 | 05-01-052-05 ГЭСНм-2001 пр. МРР № 253 ГЭСН часть 5 ТЧ п.1.5.41 Кзтр=0,8, Кэм=0,9 | Бурение скважин диаметром 250 мм вращательным (роторным) способом в грунтах и породах группы 5. Бурение скважин под сваи глубиной до 10, 20 и 30 м, применен коэффициент к оплате труда рабочих-строителей рабочих-строителей - 0,8, к стоимости эксплуатации машин - 0,9
4 | 05-01-095-06 ГЭСНмр-2001 пр. МРР № 253 | Установка в скважины стальных свай объемом до 0,2 м3
5 | 103-0459-02070-1465прим-но | Стоимость труб стальных бесшовных горячедеформированных O159х8 ГОСТ 8732-78, 8731-74В, 100% УЗК, гарантия гидродавления, при тл. стенки более или равно 5мм фаска, сталь 09Г2С
6 | 05-01-095-10 ГЭСНм-2001 пр. МРР № 253 | Установка в скважины стальных свай объемом до 1,25 м3
7 | 13-06-001-02 ГЭСН-2001 пр. МРР № 253 | Очистка металлическим песком внутренней поверхности оборудования и труб диаметром менее 500 мм и мелких изделий
8 | Е1303-1-1 13-03-001-01 ГЭСН | Окраска свай грунт-эмалью СБЭ-111 Унипол марки Б ТУ 2312-001-59846005-2003 (первый слой, толщиной 75 мкм)
9 | Укладка трубопроводов из полиэтиленовых труб диаметром 160 мм | Е2201-21-5 22-01-021- 05 ГЭСН
10 | Трубы из полиэтилена ПЭ80-ППУ-ПЭ SDR 21 160/280, ГОСТ 18599-2001 номинальным наружным диаметром 160мм максимальное рабочее давление 1,0МПа для систем хоз-питьевого назначения | С1530-90160 -1 530-90160- 1
11 | Устройство основания песчаного под колодцы | Е2301-001-0 1 23-01-001- 01 ГЭСН
12 | Устройство основания щебеночного под колодцы | Е2301-001-0 2 23-01-001- 02 ГЭСН
13 | Присыпка труб вручную, группа грунтов 1 | Е0102-061-0 1 01-02-061- 01 ГЭСН
14 | Засыпка вручную траншей, пазух котлованов и ям, группа грунтов 1 | Е0102-061-0 1 01-02-061- 01 ГЭСН
15 | Прокладка трубопроводов отопления из стальных водогазопроводных неоцинкованных труб диаметром: 20 мм НР (1631,25 руб.): 103%=128%*0,86 * 0,94 от ФОТ (1583,74 руб.) СП (1124,46 руб.): 71%=83%*0,86 от ФОТ (1583,74 руб.) | ГЭСН16-02-001-02
16 | Окраска металлических огрунтованных поверхностей: эмалью ПФ-115 КОЭФ. К ПОЗИЦИИ: Новый коэффициент ОЗП=2; ЭМ=2 к расх.; ЗПМ=2; МАТ=2 к расх.; ТЗ=2; ТЗМ=2 НР (757,89 руб.): 73%=90%*0,86 * 0,94 от ФОТ (1038,21 руб.) СП (622,93 руб.): 60%=70%*0,86 от ФОТ (1038,21 руб.) | ГЭСН13-03-004-26
17 | При перемещении грунта на каждые последующие 10 м добавлять к норме 01-01-031-8 | Е0101-31-16 01-01-031- 16 ГЭСН К=1,5
18 | Бурение скважин диаметром 250 мм (124 мм) вращательным (роторным) способом в грунтах и породах группы 3 {Т.Ч.1.4.1.1 ТОЗ=0.80, ММ=0.90} 1 м скважины | ГЭСН 5-1-52-3 нк.=121.00% пр.=69.00%
19 | Бурение скважин диаметром 450 мм (диам. 419 мм) вращательным (роторным) способом в грунтах и породах группы 2 {Т.Ч.1.4.1.1 ТОЗ=0.80, ММ=0.90} 1 м скважины | ГЭСН 5-1-55-2 нк.=121.00% пр.=69.00%
20 | Бурение скважин диаметром 450(425) мм вращательным (роторным) способом в грунтах и породах группы 2 {Т.Ч.1.4.1.1 ТОЗ=0.80, ММ=0.90} 1 м скважины | ГЭСН 5-1-55-2 нк.=121.00% пр.=69.00%
21 | Бурение скважин диаметром 300(290) мм вращательным (роторным) способом в грунтах и породах группы 3 {Т.Ч.1.4.1.1 ТОЗ=0.80, ММ=0.90} 1 м скважины | ГЭСН 5-1-53-3 нк.=121.00% пр.=69.00%
22 | Прибор, устанавливаемый на фланцевых соединениях, масса до 10 кг | Ц1102-2-3 11-02-002- 03 ГЭСНм
23 | Демонтаж м/к для установки домкрата | ГЭСН 09-06-024-05 К=0,7

## итог
1 | ГЭСН 13-03-001-02 | Окраска свай грунт-эмалью СБЭ-111 Унипол марки Б ТУ 2312-001-59846005-2003 (первый слой, толщиной 75 мкм)
2 | С1113-283-2 113-0283-00002 | Грунт-эмаль "СБЭ-111 "Унипол марки "Б" ТУ 2312-001-59846005-2003
3 | ГЭСНм 05-01-052-05 | Бурение скважин диаметром 250 мм вращательным (роторным) способом в грунтах и породах группы 5. Бурение скважин под сваи глубиной до 10, 20 и 30 м, применен коэффициент к оплате труда рабочих-строителей рабочих-строителей - 0,8, к стоимости эксплуатации машин - 0,9
4 | ГЭСНмр 05-01-095-06 | Установка в скважины стальных свай объемом до 0,2 м3
5 | 103-0459-02070-1465прим-но | Стоимость труб стальных бесшовных горячедеформированных O159х8 ГОСТ 8732-78, 8731-74В, 100% УЗК, гарантия гидродавления, при тл. стенки более или равно 5мм фаска, сталь 09Г2С
6 | ГЭСНм 05-01-095-10 | Установка в скважины стальных свай объемом до 1,25 м3
7 | ГЭСН 13-06-001-02 | Очистка металлическим песком внутренней поверхности оборудования и труб диаметром менее 500 мм и мелких изделий
8 | ГЭСН 13-03-001-01 | Окраска свай грунт-эмалью СБЭ-111 Унипол марки Б ТУ 2312-001-59846005-2003 (первый слой, толщиной 75 мкм)
9 | Укладка трубопроводов из полиэтиленовых труб диаметром 160 мм | ГЭСН 22-01-021-05
10 | Трубы из полиэтилена ПЭ80-ППУ-ПЭ SDR 21 160/280, ГОСТ 18599-2001 номинальным наружным диаметром 160мм максимальное рабочее давление 1,0МПа для систем хоз-питьевого назначения | С1530-90160 -1 530-90160- 1
11 | Установка полиэтиленовых фасонных частей: отводов, колен, патрубков, переходов | ГЭСН 22-03-002-01
12 | Устройство основания щебеночного под колодцы | ГЭСН 23-01-001-02
13 | Присыпка труб вручную, группа грунтов 1 | ГЭСН 01-02-061-01
14 | Засыпка вручную траншей, пазух котлованов и ям, группа грунтов 1 | ГЭСН 01-02-061-01
15 | Прокладка трубопроводов отопления из стальных водогазопроводных неоцинкованных труб диаметром: 20 мм НР (1631,25 руб.): 103%=128%*0,86 * 0,94 от ФОТ (1583,74 руб.) СП (1124,46 руб.): 71%=83%*0,86 от ФОТ (1583,74 руб.) | ГЭСН 16-02-001-02
16 | Окраска металлических огрунтованных поверхностей: эмалью ПФ-115 КОЭФ. К ПОЗИЦИИ: Новый коэффициент ОЗП=2; ЭМ=2 к расх.; ЗПМ=2; МАТ=2 к расх.; ТЗ=2; ТЗМ=2 НР (757,89 руб.): 73%=90%*0,86 * 0,94 от ФОТ (1038,21 руб.) СП (622,93 руб.): 60%=70%*0,86 от ФОТ (1038,21 руб.) | ГЭСН 13-03-004-26
17 | При перемещении грунта на каждые последующие 10 м добавлять к норме 01-01-031-8 | ГЭСН 01-01-031-16
18 | Бурение скважин диаметром 250 мм (124 мм) вращательным (роторным) способом в грунтах и породах группы 3 {Т.Ч.1.4.1.1 ТОЗ=0.80, ММ=0.90} 1 м скважины | ГЭСН 05-01-052-03
19 | Бурение скважин диаметром 450 мм (диам. 419 мм) вращательным (роторным) способом в грунтах и породах группы 2 {Т.Ч.1.4.1.1 ТОЗ=0.80, ММ=0.90} 1 м скважины | ГЭСН 05-01-055-02
20 | Бурение скважин диаметром 450(425) мм вращательным (роторным) способом в грунтах и породах группы 2 {Т.Ч.1.4.1.1 ТОЗ=0.80, ММ=0.90} 1 м скважины | ГЭСН 05-01-055-02
21 | Бурение скважин диаметром 300(290) мм вращательным (роторным) способом в грунтах и породах группы 3 {Т.Ч.1.4.1.1 ТОЗ=0.80, ММ=0.90} 1 м скважины | ГЭСН 05-01-053-03
22 | Прибор, устанавливаемый на фланцевых соединениях, масса до 10 кг | ГЭСНм 11-02-002-03
23 | Демонтаж м/к для установки домкрата | ГЭСН 09-06-024-05