## Локальная ресурсная ведомость
2 Февраль
(наименование стройки)
ЛОКАЛЬНАЯ РЕСУРСНАЯ ВЕДОМОСТЬ №
(локальная смета)
с начала строительства
| на | 2-32-1 Ф ЯМ*4-525-3Д1* ФЕВРАЛЬ 2016г.*"КС-3 "Гагарацкая". КЦ-2".Строительные работы блок-бокса трансформаторной подстанции 2КТП-ЭП-400/10/0,4-УХЛ1 (107г) (Доп. к смете 4-525-3 №14303606, кн.16). -158 064*, 32 Система магистральных газопроводов Бованенково - Ухта.
(наименование работ и затрат, наименование объекта)
Основание:
№ пп | Шифр, номера нормативов и коды ресурсов | Наименование работ и затрат, характеристика оборудования и его масса | Единица измерения | Количество
|  |  |  | на единицу | общая
1 | 2 | 3 | 4 | 5 | 6
Раздел 1. Новый Раздел
1 | ГЭСН05-01-052-02 | Бурение скважин диаметром 250 мм вращательным (роторным) способом в грунтах и породах группы 2 {Т.Ч.1.4.1.1 ТОЗ=0.80, ММ=0.90;Т.Ч.3.10.2.1 РР=1.1 | 1 м скважины |  | -33.6
|  | Затраты труда рабочих (ср 4,8) | чел.час | 0.64 | -21.5
|  | Затраты труда машинистов | чел.час | 0.74 | -24.86
| 1. 110501 | Глиномешалки 4 м3 | маш.-ч | 0.36 | -12.1
| 2. 140512 | Комплекты для бурения скважин под буронабивные сваи глубиной до 50 м роторного бурения | маш.-ч | 0.21 | -7.06
| 3. 270302 | Насосы грязевые, подача 15 м3/ч, напор 50 м | маш.-ч | 0.2 | -6.72
| 4. 310201 | Насосы центробежные самовсасывающие, производительность 25 м3/ч, напор 150 м | маш.-ч | 0.21 | -7.06
| 5. 400001 | Автомобили бортовые грузоподъемностью до 5т | маш.-ч | 0.11 | -3.7
| 6. 103-0550 | Трубы бесшовные обсадные из стали группы Д и Б с короткой треугольной резьбой наружный диаметр 273 мм толщина стенки 10,2 мм | м | 0.01 | -0.336
| 7. 411-0001 | Вода | м3 | 0.07 | -2.352
2 | ГЭСН05-01-055-02 | Бурение скважин диаметром 450(420) мм вращательным (роторным) способом в грунтах и породах группы 2 {Т.Ч.1.4.1.1 ТОЗ=0.80, ММ=0.90;Т.Ч.3.10.2.4 РР=1.6 | 1 м скважины |  | -33.6
|  | Затраты труда рабочих (ср 4,8) | чел.час | 1.01 | -33.94
|  | Затраты труда машинистов | чел.час | 1.12 | -37.63
| 1. 110501 | Глиномешалки 4 м3 | маш.-ч | 0.56 | -18.82
| 2. 140512 | Комплекты для бурения скважин под буронабивные сваи глубиной до 50 м роторного бурения | маш.-ч | 0.33 | -11.09
| 3. 270302 | Насосы грязевые, подача 15 м3/ч, напор 50 м | маш.-ч | 0.32 | -10.75
| 4. 310201 | Насосы центробежные самовсасывающие, производительность 25 м3/ч, напор 150 м | маш.-ч | 0.33 | -11.09
| 5. 400001 | Автомобили бортовые грузоподъемностью до 5т | маш.-ч | 0.13 | -4.37
| 6. 103-0230 | Трубы стальные электросварные прямошовные и спирально-шовные больших диаметров группы А и Б с сопротивлением по разрыву 38 кгс/мм2 наружный диаметр 530 мм толщина стенки 10 мм | м | 0.01 | -0.336
| 7. 411-0001 | Вода | м3 | 0.23 | -7.728
ПОТРЕБНОЕ КОЛИЧЕСТВО РЕСУРСОВ:
№ п.п | Код ресурса | Наименование | Ед. изм. | Кол-во
Ресурсы подрядчика
Трудозатраты
1 | 1-4-8 | Затраты труда рабочих (ср 4,8) | чел.час | -55.44
2 | 2 | Затраты труда машинистов | чел.час | -62.49
Машины и механизмы
3 | 110501 | Глиномешалки 4 м3 | маш.-ч | -30.92
4 | 140512 | Комплекты для бурения скважин под буронабивные сваи глубиной до 50 м роторного бурения | маш.-ч | -18.15
5 | 270302 | Насосы грязевые, подача 15 м3/ч, напор 50 м | маш.-ч | -17.47
6 | 310201 | Насосы центробежные самовсасывающие, производительность 25 м3/ч, напор 150 м | маш.-ч | -18.15
7 | 400001 | Автомобили бортовые грузоподъемностью до 5т | маш.-ч | -8.07
Материалы
8 | 103-0230 | Трубы стальные электросварные прямошовные и спирально-шовные больших диаметров группы А и Б с сопротивлением по разрыву 38 кгс/мм2 наружный диаметр 530 мм толщина стенки 10 мм | м | -0.336
9 | 103-0550 | Трубы бесшовные обсадные из стали группы Д и Б с короткой треугольной резьбой наружный диаметр 273 мм толщина стенки 10,2 мм | м | -0.336
10 | 411-0001 | Вода | м3 | -10.08
Составил
Проверил