## кс-2 май
1 | 1 | Бурение скважин диаметром 350 мм (диам. 360 мм) вращательным (роторным) способом в грунтах и породах группы 2 {Т.Ч.1.4.1.1 ТОЗ=0.80, ММ=0.90} | ГЭСН 5-1-54-2 нк.=121.00% пр.=69.00% | 1 м скважины | 16 | 943.95 | 15103
2 | 2 | Долото трехшарошечное III 393,7 С-ЦВ | 3.38.8.3 - 109-9031-45 | шт. | 0.0522 | 56901.94 | 2970
3 | 3 | Бурение скважин диаметром 250 мм (140 мм) вращательным (роторным) способом в грунтах и породах группы 4 {Т.Ч.1.4.1.1 ТОЗ=0.80, ММ=0.90} | ГЭСН 5-1-52-4 нк.=121.00% пр.=69.00% | 1 м скважины | 44 | 2156.07 | 94867
4 | 4 | Долото трехшарошечное III 132 С-ЦВ-2 *{прим.} | 3.38.8.23 - 109-0018-19 | шт. | 0.4493 | 9223.68 | 4144
5 | 5 | Бурение скважин диаметром 450 мм (420 мм) вращательным (роторным) способом в грунтах и породах группы 2 {Т.Ч.1.4.1.1 ТОЗ=0.80, ММ=0.90} | ГЭСН 5-1-55-2 нк.=121.00% пр.=69.00% | 1 м скважины | 88 | 1155.46 | 101680
6 | 6 | Долото трехшарошечное III 490,0 С-ЦВ-Д63 | 3.38.8.4 - 109-9031-13 | шт. | 0.3485 | 146594.8 | 51088
7 | 7 | Бурение скважин диаметром 250 мм (200 мм) вращательным (роторным) способом в грунтах и породах группы 4 {Т.Ч.1.4.1.1 ТОЗ=0.80, ММ=0.90} | ГЭСН 5-1-52-4 нк.=121.00% пр.=69.00% | 1 м скважины | 225 | 2156.07 | 485117
8 | 8 | Долото трехшарошечное III 190,5 Т-ЦВ | 3.38.8.15 - 109-0026-03 | шт. | 2.2977 | 17563.74 | 40357
9 | 9 | Погружение дизель-молотом копровой установки на базе трактора стальных свай шпунтового ряда массой 1 м до 50 кг, длиной свыше 8 м в грунты группы 1 | ГЭСН 5-1-11-3 нк.=121.00% пр.=69.00% | 1 т свай | 32.69 | 6078.73 | 198714
10 | 10 | Заполнение полости сваи бетоном (заполнение цементно-песчаным раствором) | ГЭСН 5-1-9-1 нк.=121.00% пр.=69.00% | 1 м3 бетона полости | 24.05 | 3448.19 | 82929
11 | 11 | Раствор цементно-песчаный 1:5 *{прим.} | 3.3.2.18 | м3 | 24.53 | 3910.78 | 95931
12 | 12 | Трубы для свай ГОСТ 8732-78 из стали 09Г2С 159Х8 мм | 3.38.17.3 - 103-0459-С1 | т | 2.83 | 41556.51 | 117605
13 | 13 | Трубы для свай ГОСТ 8732-78 из стали 09Г2С 219Х8 мм | 3.38.17.2 - 103-0471-С1 | т | 31.1608 | 41556.51 | 1294934
14 | 14 | Разработка грунта с перемещением до 10 м бульдозерами мощностью 132 кВт (180 л.с.), группа грунтов 2 (сбор грунта после бурения) | ГЭСН 1-1-32-2 нк.=85.00% пр.=43.00% | 1000 м3 грунта | 0.0236 | 4037.42 | 95
15 | 19 | Монтаж люлек, этажерок сушил и других деталей из сортовой стали (монтаж арматурных стержней) | ГЭСН 9-6-24-12 нк.=80.00% пр.=73.00% | 1 т конструкций | 0.2912 | 18446.48 | 5372
16 | 20 | Горячекатаная арматурная сталь гладкая класса А-I, диаметром 20-22 мм | 3.33.19.13 204-0007 | т | 0.2912 | 27169.45 | 7912
17 | 21 | Монтаж рекуператоров, экранов, коробок, загрузочных и разгрузочных камер вращающихся печей и сушил из листовой стали (Монтаж м.к. листовых накладок) | ГЭСН 9-6-24-5 нк.=80.00% пр.=73.00% | 1 т конструкций | 0.3212 | 15768.39 | 5065
18 | 22 | Отдельные конструктивные элементы зданий и сооружений с преобладанием толстолистовой стали, средняя масса сборочной единицы до 0.5 т | 3.38.5.27 - 201-0768 | т | 0.3212 | 50025.55 | 16069
19 | 23 | Сварка обсадных труб наружным диаметром до 219 мм | ГЭСН 4-2-6-2 нк.=99.00% пр.=44.00% | 1 сварка | 46 | 334.03 | 15366
БУРОЗАБИВНОЙ СПОСОБ ПОГРУЖЕНИЯ СВАЙ
20 | 27 | Бурение скважин диаметром 350 мм (360 мм) вращательным (роторным) способом в грунтах и породах группы 2 {Т.Ч.1.4.1.2 ТОЗ=0.80, ММ=0.90} | ГЭСН 5-1-54-2 нк.=121.00% пр.=69.00% | 1 м скважины | 76 | 943.95 | 71740
21 | 28 | Долото трехшарошечное III 393,7 С-ЦВ | 3.38.8.3 - 109-9031-45 | шт. | 0.248 | 56901.94 | 14112
22 | 29 | Бурение скважин диаметром 250 мм (140 мм) вращательным (роторным) способом в грунтах и породах группы 4 {Т.Ч.1.4.1.2 ТОЗ=0.80, ММ=0.90} | ГЭСН 5-1-52-4 нк.=121.00% пр.=69.00% | 1 м скважины | 196 | 2156.07 | 422590
23 | 30 | Долото трехшарошечное III 132 С-ЦВ-2 *{прим.} | 3.38.8.23 - 109-0018-19 | шт. | 2.0018 | 9223.68 | 18464
24 | 31 | Бурение скважин диаметром 250 мм (140 мм) вращательным (роторным) способом в грунтах и породах группы 5 {Т.Ч.1.4.1.2 ТОЗ=0.80, ММ=0.90} | ГЭСН 5-1-52-5 нк.=121.00% пр.=69.00% | 1 м скважины | 130.7 | 2618.6 | 342251
25 | 32 | Долото трехшарошечное III 132 С-ЦВ-2 *{прим.} | 3.38.8.23 - 109-0018-19 | шт. | 2.031 | 9223.68 | 18733
26 | 33 | Бурение скважин диаметром 450 мм (420 мм) вращательным (роторным) способом в грунтах и породах группы 2 {Т.Ч.1.4.1.2 ТОЗ=0.80, ММ=0.90} | ГЭСН 5-1-55-2 нк.=121.00% пр.=69.00% | 1 м скважины | 154 | 1155.46 | 177941
27 | 34 | Долото трехшарошечное III 490,0 С-ЦВ-Д63 | 3.38.8.4 - 109-9031-13 | шт. | 0.6098 | 146594.8 | 89394
28 | 35 | Бурение скважин диаметром 250 мм (200 мм) вращательным (роторным) способом в грунтах и породах группы 4 {Т.Ч.1.4.1.2 ТОЗ=0.80, ММ=0.90} | ГЭСН 5-1-52-4 нк.=121.00% пр.=69.00% | 1 м скважины | 533.5 | 2156.07 | 1150263
29 | 36 | Долото трехшарошечное III 190,5 Т-ЦВ | 3.38.8.15 - 109-0026-03 | шт. | 5.4483 | 17563.74 | 95693
30 | 37 | Бурение скважин диаметром 250 мм (200 мм) вращательным (роторным) способом в грунтах и породах группы 5 {Т.Ч.1.4.1.2 ТОЗ=0.80, ММ=0.90} | ГЭСН 5-1-52-5 нк.=121.00% пр.=69.00% | 1 м скважины | 355.7 | 2618.6 | 931436
31 | 38 | Долото трехшарошечное III 190,5 Т-ЦВ | 3.38.8.15 - 109-0026-03 | шт. | 5.5273 | 17563.74 | 97080
32 | 39 | Погружение дизель-молотом копровой установки на базе трактора стальных свай шпунтового ряда массой 1 м до 50 кг, длиной свыше 8 м в грунты группы 1 | ГЭСН 5-1-11-3 нк.=121.00% пр.=69.00% | 1 т свай | 60.43 | 6078.73 | 367338
33 | 40 | Заполнение полости сваи бетоном (заполнение цементно-песчаным раствором) | ГЭСН 5-1-9-1 нк.=121.00% пр.=69.00% | 1 м3 бетона полости | 57.11 | 3448.19 | 196926
34 | 41 | Раствор цементно-песчаный 1:5 *{прим.} | 3.3.2.18 | м3 | 58.2522 | 3910.78 | 227812
35 | 42 | Трубы для свай ГОСТ 8732-78 из стали 09Г2С 159Х8 мм | 3.38.17.3 - 103-0459-С1 | т | 13.44 | 41556.51 | 558519
36 | 43 | Трубы для свай ГОСТ 8732-78 из стали 09Г2С 219Х8 мм | 3.38.17.2 - 103-0471-С1 | т | 47.59 | 41556.51 | 1977674
37 | 44 | Разработка грунта с перемещением до 10 м бульдозерами мощностью 132 кВт (180 л.с.), группа грунтов 2 (сбор грунта после бурения) | ГЭСН 1-1-32-2 нк.=85.00% пр.=43.00% | 1000 м3 грунта | 0.068 | 4037.42 | 275
38 | 49 | Монтаж люлек, этажерок сушил и других деталей из сортовой стали (монтаж арматурных стержней) | ГЭСН 9-6-24-12 нк.=80.00% пр.=73.00% | 1 т конструкций | 0.663 | 18446.48 | 12230
39 | 50 | Горячекатаная арматурная сталь гладкая класса А-I, диаметром 20-22 мм | 3.33.19.13 204-0007 | т | 0.663 | 27169.45 | 18013