## Локальная ресурсная ведомость
ДКС сеноманской залежи Песцовой площади Уренгойского НГКМ. 2 этап строительства
(наименование стройки)
ЛОКАЛЬНАЯ РЕСУРСНАЯ ВЕДОМОСТЬ №
(локальная смета)
| на | 1-28-10 Ф ЯМ; 2-15-6 изм.1; Эстакады под коммуникации 2 этап. Строительные работы опор под сети инженерные. 1 753 781
(наименование работ и затрат, наименование объекта)
Основание:
№ пп | Шифр, номера нормативов и коды ресурсов | Наименование работ и затрат, характеристика оборудования и его масса | Единица измерения | Количество
|  |  |  | на единицу | общая
1 | 2 | 3 | 4 | 5 | 6
Раздел 2. Раздел
1 | ГЭСН05-01-057-02 1,18 1,28 1,99 | Бурение скважин диаметром 600 мм вращательным (роторным) способом в грунтах и породах группы 2. Бурение скважин под сваи глубиной до 10, 20 и 30 м, применен коэффициент к нормам затрат труда рабочих-строителей - 0,8, к нормам затрат эксплуатации машин - 0,9 | 1 м скважины |  | 11.13
|  | Затраты труда рабочих (ср 4,8) | чел.час | 1.48 | 16.47
|  | Затраты труда машинистов | чел.час | 1.56 | 17.36
| 1. 110501 | Глиномешалки 4 м3 | маш.час | 0.79 | 8.79
| 2. 140512 | Комплекты для бурения скважин под буронабивные сваи глубиной до 50 м роторного бурения | маш.час | 0.48 | 5.34
| 3. 270302 | Насосы грязевые, подача 15 м3/ч, напор 50 м | маш.час | 0.47 | 5.23
| 4. 310201 | Насосы центробежные самовсасывающие, производительность 25 м3/ч, напор 150 м | маш.час | 0.48 | 5.34
| 5. 400001 | Автомобили бортовые грузоподъемностью до 5т | маш.час | 0.15 | 1.67
| 6. 103-0238 | Трубы стальные электросварные прямошовные и спирально-шовные больших диаметров группы А и Б с сопротивлением по разрыву 38 кгс/мм2, наружный диаметр 630 мм, толщина стенки 10 мм | м | 0.01 | 0.1113
| 7. 411-0001 | Вода | м3 | 0.41 | 4.563
2 | ГЭСН05-01-057-05 4,39 4,46 1,99 | Бурение скважин диаметром 600 мм вращательным (роторным) способом в грунтах и породах группы 5. Бурение скважин под сваи глубиной до 10, 20 и 30 м, применен коэффициент к нормам затрат труда рабочих-строителей - 0,8, к нормам затрат эксплуатации машин - 0,9 | 1 м скважины |  | 40.32
|  | Затраты труда рабочих (ср 4,8) | чел.час | 5.49 | 221.36
|  | Затраты труда машинистов | чел.час | 5.5 | 221.76
| 1. 110501 | Глиномешалки 4 м3 | маш.час | 3.02 | 121.77
| 2. 140512 | Комплекты для бурения скважин под буронабивные сваи глубиной до 50 м роторного бурения | маш.час | 1.79 | 72.17
| 3. 270302 | Насосы грязевые, подача 15 м3/ч, напор 50 м | маш.час | 1.74 | 70.16
| 4. 310201 | Насосы центробежные самовсасывающие, производительность 25 м3/ч, напор 150 м | маш.час | 1.79 | 72.17
| 5. 400001 | Автомобили бортовые грузоподъемностью до 5т | маш.час | 0.15 | 6.05
| 6. 103-0238 | Трубы стальные электросварные прямошовные и спирально-шовные больших диаметров группы А и Б с сопротивлением по разрыву 38 кгс/мм2, наружный диаметр 630 мм, толщина стенки 10 мм | м | 0.01 | 0.4032
| 7. 411-0001 | Вода | м3 | 0.41 | 16.53
3 | ГЭСН05-01-095-11 3,68 0,48 508,55 | Установка в скважины в мерзлых и вечномерзлых грунтах стальных свай объемом до 1,75 м3 (пазухи скважин заполняются цементно-песчаным раствором 1:5; внутренняя полость свай заполняется:раствором цементным М100 (Сваи СМ3-8 шт,СМ4-30шт); бетоном B15(сваи СМ6-28шт) | 1 м3 свай |  | 50.2458
|  | Затраты труда рабочих (ср 3,7) | чел.час | 3.68 | 184.9
|  | Затраты труда машинистов | чел.час | 0.48 | 24.12
| 1. 021141 | Краны на автомобильном ходу при работе на других видах строительства (кроме магистральных трубопроводов) 10 т | маш.час | 0.23 | 11.56
| 2. 040202 | Агрегаты сварочные передвижные с номинальным сварочным током 250-400 А с дизельным двигателем | маш.час | 1.09 | 54.77
| 3. 040504 | Аппарат для газовой сварки и резки | маш.час | 0.22 | 11.05
| 4. 111100 | Вибраторы глубинные | маш.час | 0.52 | 26.13
| 5. 150704 | Краны-трубоукладчики для труб диаметром (грузоподъемностью) 1200 мм (50 т) | маш.час | 0.13 | 6.53
| 6. 360611 | Бункеры | маш.час | 0.52 | 26.13
| 7. 400001 | Автомобили бортовые грузоподъемностью до 5т | маш.час | 0.12 | 6.03
| 8. 101-0324 | Кислород технический газообразный | м3 | 0.18 | 9.044
| 9. 101-1522 | Электроды диаметром 5 мм Э42А | т | 0.0005 | 0.0251
| 10. 101-1602 | Ацетилен газообразный технический | м3 | 0.03 | 1.507
| 11. 101-1734 | Сталь листовая горячекатаная углеродистая обыкновенного качества общего назначения полуспокойная Ст3пс толщиной 13-20 мм | т | 0.014 | 0.7034
| 12. 103-0134 | Трубы стальные электросварные прямошовные со снятой фаской диаметром от 20 до 377 мм из стали марок БСт2кп-БСт4кп и БСт2пс-БСт4пс наружный диаметр 40 мм, толщина стенки 3 мм | м | 0.13 | 6.532
| 13. 402-0006 | Раствор готовый кладочный цементный, марка 200 | м3 | 0.8 | 40.2
| 14. 402-9010 | Раствор грунтовый (шлам) | м3 | 0.58 | 29.14
4 | 103-0485-02104-1800 0,00 0,00 38 158,90 | Трубы стальные бесшовные горячедеформированные, ГОСТ 8732-78, ГОСТ 8731-74, наружный диаметр (толщина стенки) -426(8) мм, из стали марки 09Г2С. | т |  | 7.5527
5 | 401-0066-00077-13834 0,00 0,00 12 782,65 | Бетон тяжелый, крупность заполнителя 20 мм, класс В 15 (М200) | м3 |  | 37.82
6 | ГЭСН09-06-024-05 59,83 2,85 1 772,64 | Монтаж рекуператоров, экранов, коробок, загрузочных и разгрузочных камер вращающихся печей и сушил из листовой стали. Марка стали С345, С345к, С345Т1, прим. к-т к нормам затрат труда - 1,10, к нормам экспл. машин - 1,10, к нормам расхода мат-в - 1,10. Монтаж металлических опорных пластин на сваи (ПЗ=1,1 (ОЗП=1,1; ЭМ=1,1 к расх.; ЗПМ=1,1; МАТ=1,1 к расх.; ТЗ=1,1; ТЗМ=1,1)) | 1 т конструкций |  | 3.3816
|  | Затраты труда рабочих (ср 4) | чел.час | 59.829 | 202.32
|  | Затраты труда машинистов | чел.час | 2.849 | 9.63
| 1. 021104 | Краны на автомобильном ходу при работе на монтаже технологического оборудования 16 т | маш.час | 0.176 | 0.6
| 2. 021141 | Краны на автомобильном ходу при работе на других видах строительства (кроме магистральных трубопроводов) 10 т | маш.час | 1.067 | 3.61
| 3. 030403 | Лебедки электрические, тяговым усилием 19,62 (2) кН (т) | маш.час | 11.099 | 37.53
| 4. 040504 | Аппараты для газовой сварки и резки | маш.час | 2.937 | 9.93
| 5. 041000 | Преобразователи сварочные с номинальным сварочным током 31 5-500 А | маш.час | 38.412 | 129.89
| 6. 400001 | Автомобили бортовые грузоподъемностью до 5 т | маш.час | 1.606 | 5.43
| 7. 101-0309 | Канаты пеньковые пропитанные | т | 0.00011 | 0.0004
| 8. 101-0324 | Кислород технический газообразный | м3 | 2.42 | 8.183
| 9. 101-0797 | Катанка горячекатаная в мотках диаметром 6,3-6,5 мм | т | 3.3e-05 | 0.0001
| 10. 101-1019 | Швеллеры № 40, сталь марки СтО | т | 0.002134 | 0.0072
| 11. 101-1513 | Электроды диаметром 4 мм Э42 | т | 0.0187 | 0.0632
| 12. 101-1714 | Болты с гайками и шайбами строительные | т | 0.00011 | 0.0004
| 13. 101-1805 | Гвозди строительные | т | 1.1e-05
| 14. 102-0023 | Пиломатериалы хвойных пород. Бруски обрезные длиной 4-6,5 м, шириной 75-150 мм, толщиной 40-75 мм I сорта | м3 | 0.0022 | 0.0074
| 15. 113-0021 | Грунтовка ГФ-021 красно-коричневая | т | 0.000341 | 0.0012
| 16. 113-0156 | Растворитель марки Р-4 | т | 0.00066 | 0.0022
| 17. 201-9002 | Конструкции стальные | т | 1.1 | 3.72
| 18. 537-0097 | Канат двойной свивки типа ТК, конструкции 6x1 9(1+6+ 12)+ 1 о. с., оцинкованный из проволок марки В, маркировочная группа 1770 н/мм2, диаметром 5,5 мм | 10м | 0.02057 | 0.0696
| 19. 542-0042 | Пропан-бутан, смесь техническая | кг | 0.726 | 2.455
7 | 201-9404-00021-12783 0,00 0,00 56 878,45 | Конструкции стальные индивидуальные листовые сварные из стали толщиной 3 - 10 мм массой до 0,1 т | т |  | 3.3816
8 | Книга 1 ч.23 табл.3 0,00 0,00 4 671,06 | Доплата к базисным ценам на металл. Класс стали С345 | т |  | 3.3816
9 | ГЭСН13-06-001-02 0,53 0,55 163,59 Изм. вып.1 | Очистка металлическим песком внутренней поверхности оборудования и труб диаметром менее 500 мм и мелких изделий (поверхности свай, оголовков, составных частей термометричесих скважин) | 1 м2 очищаемой поверхности |  | 133.06
|  | Затраты труда рабочих (ср 3) | чел.час | 0.53 | 70.52
|  | Затраты труда машинистов | чел.час | 0.55 | 73.18
| 1. 030101 | Автопогрузчики 5 т | маш.час | 0.02 | 2.66
| 2. 030401 | Лебедки электрические, тяговым усилием до 5,79 (0,59) кН (т) | маш.час | 0.01 | 1.33
| 3. 050102 | Компрессоры передвижные с двигателем внутреннего сгорания давлением до 686 кПа (7 ат) 5 м3/мин | маш.час | 0.47 | 62.54
| 4. 330100 | Аппараты дробеструйные | маш.час | 0.39 | 51.89
| 5. 400001 | Автомобили бортовые грузоподъемностью до 5 т | маш.час | 0.06 | 7.98
| 6. 113-0301 | Песок металлический | т | 0.006 | 0.7984
10 | ГЭСН13-06-004-01 0,10 0,00 0,00 | Обеспыливание поверхности (поверхности свай, оголовков, составных частей термометричесих скважин) | 1 м2 обеспыливаемой поверхности |  | 133.06
|  | Затраты труда рабочих (ср 3) | чел.час | 0.1 | 13.31
| 1. 331305 | Пылесосы промышленные | маш.час | 0.1 | 13.31
11 | ГЭСН13-07-001-02 9,08 0,03 1 228,11 | Обезжиривание поверхностей аппаратов и трубопроводов диаметром до 500 мм уайт-спиритом (поверхности свай, оголовков, составных частей термометричесих скважин) | 100 м2 обезжириваемой поверхности |  | 1.3306
|  | Затраты труда рабочих (ср 3,2) | чел.час | 9.08 | 12.08
|  | Затраты труда машинистов | чел.час | 0.03 | 0.04
| 1. 030101 | Автопогрузчики 5 т | маш.час | 0.01 | 0.01
| 2. 030401 | Лебедки электрические, тяговым усилием до 5,79 (0,59) кН (т) | маш.час | 0.01 | 0.01
| 3. 400001 | Автомобили бортовые грузоподъемностью до 5 т | маш.час | 0.02 | 0.03
З | 4. 101-1292 | Уайт-спирит (Обезжиривание) | т | 0.032 | 0.0426
| 5. 101-1757 | Ветошь | кг | 5 | 6.653
12 | ГЭСН13-03-001-01 7,43 0,02 537,67 | Окраска грунт-эмалью СБЭ-111 Унипол марки Б ТУ 2312-001-59846005-2003-первый слой,толщиной 75мм(окраска оголовков свай, составных частей труб термометрической, гидрогеологической скважин) | 100 м2 окрашиваемой поверхности |  | 1.3306
|  | Затраты труда рабочих (ср 4,6) | чел.час | 7.43 | 9.89
|  | Затраты труда машинистов | чел.час | 0.02 | 0.03
| 1. 030101 | Автопогрузчики 5 т | маш.час | 0.01 | 0.01
| 2. 030401 | Лебедки электрические, тяговым усилием до 5,79 (0,59) кН (т) | маш.час | 0.01 | 0.01
| 3. 340101 | Агрегаты окрасочные высокого давления для окраски поверхностей конструкций мощностью 1 кВт | маш.час | 1.12 | 1.49
| 4. 400001 | Автомобили бортовые грузоподъемностью до 5 т | маш.час | 0.01 | 0.01
| 5. 101-1292 | Уайт-спирит | т | 0.0165 | 0.022
| 6. 101-0074 | Битумы нефтяные строительные марки БН-70/30 | т | 0.0055 | 0.0073
13 | ГЭСН13-03-001-02 7,43 0,02 281,87 | Окраска грунт-эмалью СБЭ-111 Унипол марки Б ТУ 2312-001-59846005-2003-последующий слой,толщиной 75мм | 100 м2 окрашиваемой поверхности |  | 1.3306
|  | Затраты труда рабочих (ср 4,6) | чел.час | 7.43 | 9.89
|  | Затраты труда машинистов | чел.час | 0.02 | 0.03
| 1. 030101 | Автопогрузчики 5 т | маш.час | 0.01 | 0.01
| 2. 030401 | Лебедки электрические, тяговым усилием до 5,79 (0,59) кН (т) | маш.час | 0.01 | 0.01
| 3. 340101 | Агрегаты окрасочные высокого давления для окраски поверхностей конструкций мощностью 1 кВт | маш.час | 1.12 | 1.49
| 4. 400001 | Автомобили бортовые грузоподъемностью до 5 т | маш.час | 0.01 | 0.01
| 5. 101-1292 | Уайт-спирит | т | 0.00865 | 0.0115
| 6. 101-0074 | Битумы нефтяные строительные марки БН-70/30 | т | 0.00865 | 0.0115
14 | _______________С1113-283-2 0,00 0,00 134,54 | Грунт-эмаль СБЭ-111 Унипол марки Б ТУ 2312-001-59846005-2003 | кг |  | 58.5464
15 | Расчет N3 0,00 0,00 531,58 | Дополнительные расходы на транспортировку 1 тонны материалов поставки подрядчика,сверх учтенных 200 км (расстояние транспортировки 157 км,1 класс грузов,кроме м/к) | т |  | -7.5527
16 | Расчет N3 0,00 0,00 262,53 | Дополнительные расходы на транспортировку 1 тонны материалов поставки подрядчика,сверх учтенных 200 км (расстояние транспортировки 157 км,1 класс грузов, м/к) | т |  | -3.3816
17 | Калькуляция N2 0,00 0,00 1 096,73 | Затраты на транспортировку материалов от ж/д станции Ево-Яха до объекта строительства(расстояние транспортировки 157 км,антикорозийные лакокрасочные материалы состава АРСЕТ-Газ-2) | т |  | 0.058546
ПОТРЕБНОЕ КОЛИЧЕСТВО РЕСУРСОВ:
№ п.п | Код ресурса | Наименование | Ед. изм. | Кол-во
Ресурсы подрядчика
Трудозатраты
1 | 1-3-0 | Затраты труда рабочих (ср 3) | чел.час | 83.83
2 | 1-3-2 | Затраты труда рабочих (ср 3,2) | чел.час | 12.08
3 | 1-3-7 | Затраты труда рабочих (ср 3,7) | чел.час | 184.9
4 | 1-4-0 | Затраты труда рабочих (ср 4) | чел.час | 202.32
5 | 1-4-6 | Затраты труда рабочих (ср 4,6) | чел.час | 19.78
6 | 1-4-8 | Затраты труда рабочих (ср 4,8) | чел.час | 237.83
7 | 2 | Затраты труда машинистов | чел.час | 346.15
Машины и механизмы
8 | 021104 | Краны на автомобильном ходу при работе на монтаже технологического оборудования 16 т | маш.час | 0.6
9 | 021141 | Краны на автомобильном ходу при работе на других видах строительства (кроме магистральных трубопроводов) 10 т | маш.час | 15.17
10 | 030101 | Автопогрузчики 5 т | маш.час | 2.69
11 | 030401 | Лебедки электрические, тяговым усилием до 5,79 (0,59) кН (т) | маш.час | 1.36
12 | 030403 | Лебедки электрические, тяговым усилием 19,62 (2) кН (т) | маш.час | 37.53
13 | 040202 | Агрегаты сварочные передвижные с номинальным сварочным током 250-400 А с дизельным двигателем | маш.час | 54.77
14 | 040504 | Аппарат... | маш.час | 20.98
15 | 040504 | - Аппарат для газовой сварки и резки | маш.час | 11.05
16 | 040504 | - Аппараты для газовой сварки и резки | маш.час | 9.93
17 | 041000 | Преобразователи сварочные с номинальным сварочным током 31 5-500 А | маш.час | 129.89
18 | 050102 | Компрессоры передвижные с двигателем внутреннего сгорания давлением до 686 кПа (7 ат) 5 м3/мин | маш.час | 62.54
19 | 110501 | Глиномешалки 4 м3 | маш.час | 130.56
20 | 111100 | Вибраторы глубинные | маш.час | 26.13
21 | 140512 | Комплекты для бурения скважин под буронабивные сваи глубиной до 50 м роторного бурения | маш.час | 77.51
22 | 150704 | Краны-трубоукладчики для труб диаметром (грузоподъемностью) 1200 мм (50 т) | маш.час | 6.53
23 | 270302 | Насосы грязевые, подача 15 м3/ч, напор 50 м | маш.час | 75.39
24 | 310201 | Насосы центробежные самовсасывающие, производительность 25 м3/ч, напор 150 м | маш.час | 77.51
25 | 330100 | Аппараты дробеструйные | маш.час | 51.89
26 | 331305 | Пылесосы промышленные | маш.час | 13.31
27 | 340101 | Агрегаты окрасочные высокого давления для окраски поверхностей конструкций мощностью 1 кВт | маш.час | 2.98
28 | 360611 | Бункеры | маш.час | 26.13
29 | 400001 | Автомобили бортовые грузоподъемностью до 5... | маш.час | 27.21
30 | 400001 | - Автомобили бортовые грузоподъемностью до 5 т | маш.час | 13.46
31 | 400001 | - Автомобили бортовые грузоподъемностью до 5т | маш.час | 13.75
Материалы
32 | _______________С1113-283-2 | Грунт-эмаль СБЭ-111 Унипол марки Б ТУ 2312-001-59846005-2003 | кг | 58.5464
33 | 101-0074 | Битумы нефтяные строительные марки БН-70/30 | т | 0.0188
34 | 101-0309 | Канаты пеньковые пропитанные | т | 0.0004
35 | 101-0324 | Кислород технический газообразный | м3 | 17.227
36 | 101-0797 | Катанка горячекатаная в мотках диаметром 6,3-6,5 мм | т | 0.0001
37 | 101-1019 | Швеллеры № 40, сталь марки СтО | т | 0.0072
38 | 101-1292 | Уайт-спирит... | т | 0.0761
39 | 101-1292 | - Уайт-спирит | т | 0.0335
40 | 101-1292 | - Уайт-спирит (Обезжиривание) | т | 0.0426
41 | 101-1513 | Электроды диаметром 4 мм Э42 | т | 0.0632
42 | 101-1522 | Электроды диаметром 5 мм Э42А | т | 0.0251
43 | 101-1602 | Ацетилен газообразный технический | м3 | 1.507
44 | 101-1714 | Болты с гайками и шайбами строительные | т | 0.0004
45 | 101-1734 | Сталь листовая горячекатаная углеродистая обыкновенного качества общего назначения полуспокойная Ст3пс толщиной 13-20 мм | т | 0.7034
46 | 101-1757 | Ветошь | кг | 6.653
47 | 101-1805 | Гвозди строительные | т
48 | 102-0023 | Пиломатериалы хвойных пород. Бруски обрезные длиной 4-6,5 м, шириной 75-150 мм, толщиной 40-75 мм I сорта | м3 | 0.0074
49 | 103-0134 | Трубы стальные электросварные прямошовные со снятой фаской диаметром от 20 до 377 мм из стали марок БСт2кп-БСт4кп и БСт2пс-БСт4пс наружный диаметр 40 мм, толщина стенки 3 мм | м | 6.532
50 | 103-0238 | Трубы стальные электросварные прямошовные и спирально-шовные больших диаметров группы А и Б с сопротивлением по разрыву 38 кгс/мм2, наружный диаметр 630 мм, толщина стенки 10 мм | м | 0.5145
51 | 103-0485-02104-1800 | Трубы стальные бесшовные горячедеформированные, ГОСТ 8732-78, ГОСТ 8731-74, наружный диаметр (толщина стенки) -426(8) мм, из стали марки 09Г2С. | т | 7.5527
52 | 113-0021 | Грунтовка ГФ-021 красно-коричневая | т | 0.0012
53 | 113-0156 | Растворитель марки Р-4 | т | 0.0022
54 | 113-0301 | Песок металлический | т | 0.7984
55 | 201-9002 | Конструкции стальные | т | 3.72
56 | 201-9404-00021-12783 | Конструкции стальные индивидуальные листовые сварные из стали толщиной 3 - 10 мм массой до 0,1 т | т | 3.3816
57 | 401-0066-00077-13834 | Бетон тяжелый, крупность заполнителя 20 мм, класс В 15 (М200) | м3 | 37.82
58 | 402-0006 | Раствор готовый кладочный цементный, марка 200 | м3 | 40.2
59 | 402-9010 | Раствор грунтовый (шлам) | м3 | 29.14
60 | 411-0001 | Вода | м3 | 21.093
61 | 537-0097 | Канат двойной свивки типа ТК, конструкции 6x1 9(1+6+ 12)+ 1 о. с., оцинкованный из проволок марки В, маркировочная группа 1770 н/мм2, диаметром 5,5 мм | 10м | 0.0696
62 | 542-0042 | Пропан-бутан, смесь техническая | кг | 2.455
63 | Калькуляция N2 | Затраты на транспортировку материалов от ж/д станции Ево-Яха до объекта строительства(расстояние транспортировки 157 км,антикорозийные лакокрасочные материалы состава АРСЕТ-Газ-2) | т | 0.058546
64 | Книга 1 ч.23 табл.3 | Доплата к базисным ценам на металл. Класс стали С345 | т | 3.3816
65 | Расчет N3 | Дополнительные расходы на транспортировку 1 тонны материалов поставки подрядчика,сверх учтенных 200 км (расстояние транспортировки 157 км,1 класс грузов,... | т | -10.9343
66 | Расчет N3 | - Дополнительные расходы на транспортировку 1 тонны материалов поставки подрядчика,сверх учтенных 200 км (расстояние транспортировки 157 км,1 класс грузов, м/к) | т | -3.3816
67 | Расчет N3 | - Дополнительные расходы на транспортировку 1 тонны материалов поставки подрядчика,сверх учтенных 200 км (расстояние транспортировки 157 км,1 класс грузов,кроме м/к) | т | -7.5527
Удаленные и замененные ресурсы
Материалы
68 | 101-1292 | Уайт-спирит | т | 0.0426
Неучтенные ресурсы
Материалы
69 | 101-9700 | Химреагенты | т
70 | 103-9080 | Трубы стальные обсадные | м
71 | 109-9101 | Расход бурового инструмента | компл
72 | 407-0002 | Глина | т