## Реестр
№ | Описание | Дата
1 | АОСР №РЗК1-АР-0-0_Устройство гидроизоляция в местах монтажа перегородок СП2.1, СП2.2 на отм. -5,400 | 20.06.2020
2 | Паспорт качества №б/н №партии 26 666 (из столбца Q) | 2020-04-05
3 | Паспорт качества №б/н № партии 28045 (из столбца Q) | 2020-05-24
4 | АОСР №РЗК1-АР-0-0_Устройство гидроизоляция в местах монтажа перегородок СП2.1, СП2.2 на отм. -5,400 | 29.06.2020
5 | Сертификат качества №37662 (из столбца Q) | 2020-04-16
6 | АОСР №РЗК1-АР-0-1_Изготовление и монтаж фахверковых колонн на отм. -5,400 | 30.06.2020
7 | Паспорт №б/н партия №1143 (из столбца Q) | б/д
Note on B4: аспорт качества №партии 26 666 от 05.04.20; Паспорт качества №партии 28045 от 24.05.20

## АОСР
№ | ч | м | г | вид работ | п д | материалы из списка | документы | днр | мнр | гнр | дор | мор | гор | СНИП | последующие работы | Приложение
РЗК1-АР-0-0 | 20 | 06 | 20 | Устройство гидроизоляция в местах монтажа перегородок СП2.1, СП2.2 на отм. -5,400 | Шифр: 02/2020 Р3 К1 Ч | Праймер битумный технониколь №01 - Паспорт качества №б/н №партии 26 666 от 05.04.20; Техноэласт ЭПП толщина 4 мм - Паспорт качества №б/н № партии 28045 от 24.05.20 |  | 20 | 06 | 20 | 20 | 06 | 20 | СП 71.13330.2017 «Изоляционные и отделочные покрытия» | Изготовление и монтаж фахверковых колонн на отм. -5,400 | Паспорт качества №б/н №партии 26 666 от 05.04.20; Паспорт качества №б/н № партии 28045 от 24.05.20
РЗК1-АР-0-1 | 29 | 06 | 20 | Изготовление и монтаж фахверковых колонн на отм. -5,400 | Шифр: 02/2020 Р3 К1 Ч | Швеллер 20П - Сертификат качества №37662 от 16.04.20 | Исполнительная геодезическая схема №РЗК1-АР-0-1 | 24 | 06 | 20 | 29 | 06 | 20 | СП 70.13330.2012 "Несущие и ограждающие конструкции" | Антикоррозийная защита фахверковых колонн на отм. -5,400 | Сертификат качества №37662 от 16.04.20
РЗК1-АР-0-2 | 30 | 06 | 20 | Антикоррозийная защита фахверковых колонн на отм. -5,400 | Шифр: 02/2020 Р3 К1 Ч | Грунт ГФ-021 - Паспорт №б/н партия №1143 от б/д |  | 29 | 06 | 20 | 30 | 06 | 20 | СП 28.13330.2012 «Защита строительных конструкций от коррозии» | Устройство перегородок СП2.1, СП2.2 на отм. -5,400 | Паспорт №б/н партия №1143 от б/д
| В столбец С (Дата) |  |  | В столбец B (Описание) | [11 empty] | Наименование в столбец B (Описание), датц в столбец С (Дата)
Note on A2: ЗК1-АР-0-0
Note on C2: 6
Note on D2: 0
Note on E2: стройство гидроизоляция в местах монтажа перегородок СП2.1, СП2.2 на отм. -5,400
Note on F2: ифр: 02/2020 Р3 К1 Ч1 «Проект приспособления. Корректировка. Пояснительная записка. Архитектурные решения», разработан АО "Центр комплексного развития"
Note on G2: раймер битумный технониколь №01 - Паспорт качества №партии 26 666 от 05.04.20; Техноэласт ЭПП толщина 4 мм - Паспорт качества №партии 28045 от 24.05.20
Note on J2: 6
Note on K2: 0
Note on M2: 6
Note on N2: 0
Note on O2: П 71.13330.2017 «Изоляционные и отделочные покрытия»
Note on P2: зготовление и монтаж фахверковых колонн на отм. -5,400
Note on Q2: аспорт качества №партии 26 666 от 05.04.20; Паспорт качества №партии 28045 от 24.05.20
Note on F3: ифр: 02/2020 Р3 К1 Ч1 «Проект приспособления. Корректировка. Пояснительная записка. Архитектурные решения», разработан АО "Центр комплексного развития"
Note on F4: ифр: 02/2020 Р3 К1 Ч1 «Проект приспособления. Корректировка. Пояснительная записка. Архитектурные решения», разработан АО "Центр комплексного развития"