## НАРЯДЫ
|  |  |  | A | B | C
№ п/п | № расценки | Наименование работ | Ед. изм. | Обьем работ | Расценка руб/ед.изм. | Заработная плата, руб | Заработная плата, руб
1 |  | Оси Ж-Э/140-170
2 | 1-315 | Штукатурка парапетов, шахт и примыкающих к кровле конструкций вручную с перетиркой | м2 | 71.8 | 139 | 9980.2 | 9980.2
3 | 1-304-1 | Устройство бортика из ц/п р-ра 100*100 (под пароизоляцию) | мп | 82.5 | 32 | 2640 | 2640
4 | 1-520 | Приготовление растворов, бетонов вручную (бортик, штукатурка) | м3 | 2.0705 | 925 | 1915.2125 | 1915.2125
5 | 1-306 | Устройство слоя пароизоляции оклеечной с огрунтовкой основания: горизонтальная | м2 | 748.5 | 102 | 76347 | 76347
6 | 1-306-1 | Устройство слоя пароизоляции оклеечной с огрунтовкой основания: вертикальная | м2 | 201 | 120 | 24120 | 24120
7 |  | Подъем на этаж и перемещение материалов по кровле (песок, цемент, изол, баллоны) | ч/час | 22 | 160 | 3520 | 3520
8 | 1-324/1-522 | Демонтаж водосточных воронок | шт | 2 | 152.5 | 305 | 305
9 |  | Оси П-С/175-200
10 | 1-306-1 | Устройство слоя пароизоляции оклеечной с огрунтовкой основания: вертикальная | м2 | 8 | 120 | 960 | 960
11 | 1-302 | Укладка утеплителя в два слоя толщиной свыше 100 мм | м2 | 257 | 65 | 16705 | 16705
12 | 1- 302-1 | укладка утеплителя на каждый последующий слой | м2 | 257 | 32 | 8224 | 8224
13 | 1-300 | Устройство разуклонки из керамзита толщ.50-350 мм | м2 | 257 | 88 | 22616 | 22616
14 | 1-328 | Устройство сплошного настила из фанеры по обрешетке | м2 | 68 | 88 | 5984 | 5984
15 | 1-328/1-522 | Демонтаж сплошного настила из фанеры по обрешетке | м2 | 68 | 44 | 2992 | 2992
16 | 1-304 | Устройство стяжки цементно-песчаной армированной толщиной до 60мм | м2 | 257 | 185 | 47545 | 47545
17 | 1-304-1 | Устройство бортика из ц/п р-ра 100*100 | мп | 96 | 32 | 3072 | 3072
18 |  | Сушка стяжки горелками | ч/час | 22.102 | 160 | 3536.32 | 3536.32
19 | 1-324 | Монтаж водосточных воронок | шт | 1 | 305 | 305 | 305
20 |  | Загрузка и перемещение материала вручную по кроле (минвата, керамзит, раствор, изол) | ч/час | 168 | 160 | 26880 | 26880
21 | 1-520 | Приготовление растворов, бетонов вручную (бортик швы по стяжке после маячков) | м3 | 1.5 | 925 | 1387.5 | 1387.5
22 |  | Оси П-С/115-125
23 | 1-324 | Монтаж аэратров | шт | 1 | 305 | 305 | 305
24 | 1-310 | Оклеечная гидроизоляция 2-го слоя | м2 | 131 | 74 | 9694 | 9694
25 | 1-313 | Устройство примыканий к парапетам оклеечной гидроизоляии 2-го слоя | м2 | 29.5 | 93 | 2743.5 | 2743.5
26 |  | Подъем на этаж и перемещение материалов по кровле (изол, баллоны) | ч/час | 12 | 160 | 1920 | 1920
27 |  | Оси М-Х/115
28 | 1-313 | Устройство примыканий к парапетам оклеечной гидроизоляии 2-го слоя | м2 | 78.5 | 93 | 7300.5 | 7300.5
29 |  | Оси П-С/190-200
30 | 1-306-1 | Устройство слоя пароизоляции оклеечной с огрунтовкой основания: вертикальная | м2 | 11 | 120 | 1320 | 1320
31 | 1-302 | Укладка утеплителя в два слоя толщиной свыше 100 мм | м2 | 113 | 65 | 7345 | 7345
32 | 1- 302-1 | укладка утеплителя на каждый последующий слой | м2 | 113 | 32 | 3616 | 3616
33 | 1-300 | Устройство разуклонки из керамзита толщ.50-350 мм | м2 | 113 | 88 | 9944 | 9944
34 | 1-304 | Устройство стяжки цементно-песчаной армированной толщиной до 60мм | м2 | 113 | 185 | 20905 | 20905
35 | 1-328 | Устройство сплошного настила из фанеры по обрешетке | м2 | 12 | 88 | 1056 | 1056
36 | 1-328/1-522 | Демонтаж сплошного настила из фанеры по обрешетке | м2 | 12 | 44 | 528 | 528
37 | 1-304-1 | Устройство бортика из ц/п р-ра 100*100 | мп | 57 | 32 | 1824 | 1824
38 |  | Сушка стяжки горелками | ч/час | 9.718 | 160 | 1554.88 | 1554.88
39 | 1-309 | Оклеечная гидроизоляция 1-го слоя с огрунтовкой основания | м2 | 113 | 111 | 12543 | 12543
40 | 1-312 | Устройство примыканий к парапетам и вентшахтам оклеечной гидроизоляии 1-го слоя с огрунтовкой основания (усиление по бортику) | м2 | 28.5 | 130 | 3705 | 3705
41 | 1-312 | Устройство примыканий к парапетам и вентшахтам оклеечной гидроизоляии 1-го слоя с огрунтовкой основания | м2 | 51.3 | 130 | 6669 | 6669
42 | 1-324 | Монтаж аэратров | шт | 1 | 305 | 305 | 305
43 | 1-310 | Оклеечная гидроизоляция 2-го слоя | м2 | 113 | 74 | 8362 | 8362
44 | 1-313 | Устройство примыканий к парапетам оклеечной гидроизоляии 2-го слоя | м2 | 51.3 | 93 | 4770.9 | 4770.9
45 |  | Подьем минплиты на этаж. | ч/час | 55 | 160 | 8800 | 8800
46 |  | Загрузка в мешки и перемещение по кровле подьем керамзита, раствора | ч/час | 277 | 160 | 44320 | 44320
47 | 1-520 | Приготовление растворов, бетонов вручную (бортик швы по стяжке после маячков) | м3 | 0.535 | 925 | 494.875 | 494.875
48 |  | Оси М-Х/200-210 |  | 55 | 10000 | 550000 | 550000 | Здесь формат ;;;
49 | 1-306 | Устройство слоя пароизоляции оклеечной с огрунтовкой основания: горизонтальная | м2 | 148 | 102 | 15096 | 15096
50 | 1-306-1 | Устройство слоя пароизоляции оклеечной с огрунтовкой основания: вертикальная | м2 | 48.5 | 120 | 5820 | 5820
51 | 1-302 | Укладка утеплителя в два слоя толщиной свыше 100 мм | м2 | 539.5 | 65 | 35067.5 | 35067.5
52 | 1- 302-1 | укладка утеплителя на каждый последующий слой | м2 | 539.5 | 32 | 17264 | 17264
53 | 1-300 | Устройство разуклонки из керамзита толщ.50-350 мм | м2 | 539.5 | 88 | 47476 | 47476
54 | 1-304 | Устройство стяжки цементно-песчаной армированной толщиной до 60мм | м2 | 539.5 | 185 | 99807.5 | 99807.5
55 | 1-328 | Устройство сплошного настила из фанеры по обрешетке | м2 | 89 | 88 | 7832 | 7832
56 | 1-328/1-522 | Демонтаж сплошного настила из фанеры по обрешетке | м2 | 89 | 44 | 3916 | 3916
57 | 1-304-1 | Устройство бортика из ц/п р-ра 100*100 | мп | 141 | 32 | 4512 | 4512
58 |  | Сушка стяжки горелками | ч/час | 46.354 | 160 | 7416.64 | 7416.64
59 | 1-520 | Приготовление растворов, бетонов вручную (бортик швы по стяжке после маячков) | м3 | 1.955 | 925 | 1808.375 | 1808.375
60 | 1-324/1-522 | Демонтаж водосточных воронок | шт | 3 | 152.5 | 457.5 | 457.5
61 | 1-324 | Монтаж водосточных воронок | шт | 3 | 305 | 915 | 915
62 |  | Подвоз минплиты и подьем на кровлю | ч/час | 182 | 160 | 29120 | 29120
63 |  | Подъём на этаж загрузка в тачки и перемещение керамзита по кровле. | ч/час | 330 | 160 | 52800 | 52800
64 |  | Подъём на этаж Загрузка в тачки и подвоз раствора по кровле. | ч/час | 185 | 160 | 29600 | 29600
66 |  | Возврат за июль
67 |  | Перемещение материала по кровле. | ч/час | 14 | 145 | 2030 | 2030
68 |  | Перемещение материала по кровле. | ч/час | 18 | 145 | 2610 | 2610
69 |  | Перемещение по кровле и подъем материала на отметку. | ч/час | 74 | 145 | 10730 | 10730
70 | 1-520 | Приготовление растворов, бетонов вручную (швы) | м3 | 1.5 | 925 | 1387.5 | 1387.5
71 |  | Перемещение материала по кровле. | ч/час | 220 | 145 | 31900 | 31900
72 |  | Перемещение материала по кровле. | ч/час | 60 | 145 | 8700 | 8700
73 |  | Демонтаж разрушенной штукатурки и костылей под отливы с выносом мусора | ч/час | 18 | 145 | 2610 | 2610
74 |  | Демонтаж старой штукатурки вокруг выхода на кровлю с выносом мусора | ч/час | 24 | 145 | 3480 | 3480
75 |  | Загрузка в тачки и перемещение раствора и утеплителя по кровле |  |  |  | 30766.25 | 30766.25
76 | 1-520 | Приготовление растворов, бетонов вручную (бортик швы по стяжке после маячков) | м3 | 1.707 | 925 | 1578.975 | 1578.975
77 |  | Перемещение изола, пропан баллонов, керамзита по кровле. Загрузка в тачки керамзитом. |  |  |  | 7743 | 7743
78 | 1-520 | Приготовление растворов, бетонов вручную (бортик швы по стяжке после маячков) | м3 | 1.7339 | 925 | 1603.8575 | 1603.8575
79 |  | Подъем материала вручную на высоту(раствор ведрами 4чел*10час, минплита 4*5, керамзит 4*8, изоляция, баллоны) | ч/час | 103 | 145 | 14935 | 14935
80 |  | Загрузка в тачки и перемещение материала по кровле. (раствор, керамзит, утеплитель, изол, пропанбаллоны) |  |  |  | 8106 | 8106
Удержать в связи с перерасчетом поданных объемов
|  | За июнь 256,5 м2+116 м2 пароизоляции выплаченных за июль 2016 | [5 empty] | Июнь пункт 50 912,6 м2 (93085) Июль пункт 11 256,5 м2 (26163) 116 м2 (11832) итого 37995
57099.6
[5 empty] | ИТОГО | 1456148.985 | 1456148.985