## Расчёт
Ограничения (из формуляра двигателя)

## Исходные данные (7) (hidden)
Тип ГПА |  |  |  | Н-300-1,23
Давление на выходе из нагнетателя |  |  |  | 56 | ата
Параметры газа исходной газодинамической характеристики |  |  |  |  | Параметры газа по условию ТЗ
Величина | Размерность |  | Значение |  | Величина | Размерность |  | Значение
Тн | К |  | 288 |  | Тн | К |  | 288
R | Дж/(кг*К) |  | 490.33 |  | R | Дж/(кг*К) |  | 490.33
kv | - |  | 1.312 |  | kv | - |  | 1.312
z | - |  | 0.91 |  | z | - |  | 0.91
nном | об/мин |  | 6100 |  | nном | об/мин |  | 6100
Величина | Размерн. | 1 | 2 | 3 | 4 | 5 | 6 | 7
Q | м3/мин | 180 | 200 | 300 | 350 | 400 | 450 | 500
e | - | 1.298 | 1.292 | 1.26 | 1.233 | 1.2 | 1.149 | 1.085
hпол | - | 0.788 | 0.8 | 0.834 | 0.835 | 0.81 | 0.72 | 0.52

## Результаты расчета (9) (hidden)
Таблица 1. Результаты расчета характеристики при n/nном=const
n/nном |  | 1 | 2 | 3 | 4 | 5 | 6 | 7
0.7 | Q, м3/мин | 126 | 140 | 210 | 245 | 280 | 315 | 350
| e | 1.1392 | 1.1365 | 1.122 | 1.1098 | 1.0948 | 1.0713 | 1.0412
| hпол | 0.788 | 0.8 | 0.834 | 0.835 | 0.81 | 0.72 | 0.52
| hпол, кДж/кг | 17.0872 | 16.762 | 15.0428 | 13.5899 | 11.7932 | 8.9494 | 5.2339
| hi, кДж/кг | 21.6843 | 20.9524 | 18.0369 | 16.2753 | 14.5595 | 12.4298 | 10.0653
| Ni/g, кВт/(кг/м3) | 45.537 | 48.889 | 63.1293 | 66.4577 | 67.9444 | 65.2562 | 58.7141
0.75 | Q, м3/мин | 135 | 150 | 225 | 262.5 | 300 | 337.5 | 375
| e | 1.1609 | 1.1578 | 1.141 | 1.1268 | 1.1093 | 1.0821 | 1.0473
| hпол | 0.788 | 0.8 | 0.834 | 0.835 | 0.81 | 0.72 | 0.52
| hпол, кДж/кг | 19.6154 | 19.242 | 17.2685 | 15.6007 | 13.5381 | 10.2736 | 6.0083
| hi, кДж/кг | 24.8927 | 24.0526 | 20.7057 | 18.6834 | 16.7137 | 14.2689 | 11.5545
| Ni/g, кВт/(кг/м3) | 56.0085 | 60.1314 | 77.6462 | 81.74 | 83.5686 | 80.2623 | 72.2157
0.8 | Q, м3/мин | 144 | 160 | 240 | 280 | 320 | 360 | 400
| e | 1.1844 | 1.1808 | 1.1614 | 1.1451 | 1.125 | 1.0938 | 1.054
| hпол | 0.788 | 0.8 | 0.834 | 0.835 | 0.81 | 0.72 | 0.52
| hпол, кДж/кг | 22.318 | 21.8932 | 19.6477 | 17.7501 | 15.4034 | 11.689 | 6.8362
| hi, кДж/кг | 28.3223 | 27.3665 | 23.5584 | 21.2576 | 19.0165 | 16.2348 | 13.1465
| Ni/g, кВт/(кг/м3) | 67.9736 | 72.9772 | 94.2338 | 99.2021 | 101.4213 | 97.4087 | 87.6432
0.85 | Q, м3/мин | 153 | 170 | 255 | 297.5 | 340 | 382.5 | 425
| e | 1.2098 | 1.2057 | 1.1835 | 1.1648 | 1.1419 | 1.1063 | 1.061
| hпол | 0.788 | 0.8 | 0.834 | 0.835 | 0.81 | 0.72 | 0.52
| hпол, кДж/кг | 25.1949 | 24.7153 | 22.1805 | 20.0382 | 17.389 | 13.1958 | 7.7174
| hi, кДж/кг | 31.9733 | 30.8942 | 26.5953 | 23.9978 | 21.4678 | 18.3276 | 14.8411
| Ni/g, кВт/(кг/м3) | 81.5318 | 87.5335 | 113.0299 | 118.9893 | 121.6511 | 116.8382 | 105.1247
0.9 | Q, м3/мин | 162 | 180 | 270 | 315 | 360 | 405 | 450
| e | 1.2372 | 1.2324 | 1.2073 | 1.186 | 1.16 | 1.1196 | 1.0686
| hпол | 0.788 | 0.8 | 0.834 | 0.835 | 0.81 | 0.72 | 0.52
| hпол, кДж/кг | 28.2462 | 27.7085 | 24.8667 | 22.465 | 19.4949 | 14.794 | 8.652
| hi, кДж/кг | 35.8454 | 34.6357 | 29.8162 | 26.9041 | 24.0678 | 20.5472 | 16.6385
| Ni/g, кВт/(кг/м3) | 96.7827 | 103.907 | 134.1727 | 141.2468 | 144.4065 | 138.6933 | 124.7888
0.95 | Q, м3/мин | 171 | 190 | 285 | 332.5 | 380 | 427.5 | 475
| e | 1.2665 | 1.2612 | 1.2327 | 1.2087 | 1.1794 | 1.1339 | 1.0765
| hпол | 0.788 | 0.8 | 0.834 | 0.835 | 0.81 | 0.72 | 0.52
| hпол, кДж/кг | 31.4719 | 30.8728 | 27.7064 | 25.0304 | 21.7211 | 16.4834 | 9.6401
| hi, кДж/кг | 39.9389 | 38.591 | 33.2211 | 29.9765 | 26.8162 | 22.8936 | 18.5386
| Ni/g, кВт/(кг/м3) | 113.8259 | 122.2048 | 157.8001 | 166.1199 | 169.8361 | 163.1168 | 146.7638
1 | Q, м3/мин | 180 | 200 | 300 | 350 | 400 | 450 | 500
| e | 1.298 | 1.292 | 1.26 | 1.233 | 1.2 | 1.149 | 1.085
| hпол | 0.788 | 0.8 | 0.834 | 0.835 | 0.81 | 0.72 | 0.52
| hпол, кДж/кг | 34.8719 | 34.2081 | 30.6996 | 27.7345 | 24.0678 | 18.2641 | 10.6815
| hi, кДж/кг | 44.2536 | 42.7601 | 36.8101 | 33.215 | 29.7133 | 25.3669 | 20.5414
| Ni/g, кВт/(кг/м3) | 132.7609 | 142.5336 | 184.0503 | 193.7541 | 198.0885 | 190.2514 | 171.1781
1.05 | Q, м3/мин | 189 | 210 | 315 | 367.5 | 420 | 472.5 | 525
| e | 1.3317 | 1.325 | 1.2891 | 1.2589 | 1.222 | 1.1651 | 1.0939
| hпол | 0.788 | 0.8 | 0.834 | 0.835 | 0.81 | 0.72 | 0.52
| hпол, кДж/кг | 38.4462 | 37.7144 | 33.8463 | 30.5773 | 26.5347 | 20.1362 | 11.7764
| hi, кДж/кг | 48.7896 | 47.143 | 40.5831 | 36.6195 | 32.7589 | 27.967 | 22.6469
| Ni/g, кВт/(кг/м3) | 153.6873 | 165.0005 | 213.0612 | 224.2946 | 229.3122 | 220.2398 | 198.16
1.1 | Q, м3/мин | 198 | 220 | 330 | 385 | 440 | 495 | 550
| e | 1.3676 | 1.3602 | 1.3202 | 1.2865 | 1.2453 | 1.1821 | 1.1033
| hпол | 0.788 | 0.8 | 0.834 | 0.835 | 0.81 | 0.72 | 0.52
| hпол, кДж/кг | 42.195 | 41.3918 | 37.1465 | 33.5588 | 29.122 | 22.0996 | 12.9246
| hi, кДж/кг | 53.5469 | 51.7397 | 44.5402 | 40.1901 | 35.9531 | 30.6939 | 24.8551
| Ni/g, кВт/(кг/м3) | 176.7048 | 189.7123 | 244.971 | 257.8867 | 263.6558 | 253.2247 | 227.838
Таблица 2. Результаты расчета характеристики при hпол=const
hпол |  | 1 | 2 | 3 | 4 | 5 | 6 | 7 | 8 | 9
0.788 | Q, м3/мин | 126 | 135 | 144 | 153 | 162 | 171 | 180 | 189 | 198
| e | 1.1392 | 1.1609 | 1.1844 | 1.2098 | 1.2372 | 1.2665 | 1.298 | 1.3317 | 1.3676
0.8 | Q, м3/мин | 140 | 150 | 160 | 170 | 180 | 190 | 200 | 210 | 220
| e | 1.1365 | 1.1578 | 1.1808 | 1.2057 | 1.2324 | 1.2612 | 1.292 | 1.325 | 1.3602
0.834 | Q, м3/мин | 210 | 225 | 240 | 255 | 270 | 285 | 300 | 315 | 330
| e | 1.122 | 1.141 | 1.1614 | 1.1835 | 1.2073 | 1.2327 | 1.26 | 1.2891 | 1.3202
0.835 | Q, м3/мин | 245 | 262.5 | 280 | 297.5 | 315 | 332.5 | 350 | 367.5 | 385
| e | 1.1098 | 1.1268 | 1.1451 | 1.1648 | 1.186 | 1.2087 | 1.233 | 1.2589 | 1.2865
0.81 | Q, м3/мин | 280 | 300 | 320 | 340 | 360 | 380 | 400 | 420 | 440
| e | 1.0948 | 1.1093 | 1.125 | 1.1419 | 1.16 | 1.1794 | 1.2 | 1.222 | 1.2453
0.72 | Q, м3/мин | 315 | 337.5 | 360 | 382.5 | 405 | 427.5 | 450 | 472.5 | 495
| e | 1.0713 | 1.0821 | 1.0938 | 1.1063 | 1.1196 | 1.1339 | 1.149 | 1.1651 | 1.1821
0.52 | Q, м3/мин | 350 | 375 | 400 | 425 | 450 | 475 | 500 | 525 | 550
| e | 1.0412 | 1.0473 | 1.054 | 1.061 | 1.0686 | 1.0765 | 1.085 | 1.0939 | 1.1033
Таблица 3. Результаты расчета характеристики при N/pн=const
N/pн |  | 1 | 2 | 3 | 4 | 5 | 6 | 7
40 | Q, м3/мин | 132.0494 | 143.2885 | 197.3769 | 226.3627 | 256.7995 | 292.813 | 337.0088
| e | 1.1536 | 1.1433 | 1.1073 | 1.0932 | 1.0793 | 1.0614 | 1.0381
60 | Q, м3/мин | 151.1588 | 164.0244 | 225.9401 | 259.1207 | 293.962 | 335.1873 | 385.7787
| e | 1.2045 | 1.1906 | 1.1422 | 1.1234 | 1.1048 | 1.081 | 1.0501
80 | Q, м3/мин | 166.3718 | 180.5322 | 248.6793 | 285.1992 | 323.5471 | 368.9213 | 424.6044
| e | 1.2512 | 1.2339 | 1.174 | 1.1508 | 1.1279 | 1.0986 | 1.0609
100 | Q, м3/мин | 179.2186 | 194.4725 | 267.8817 | 307.2215 | 348.5305 | 397.4084 | 457.3913
| e | 1.2952 | 1.2747 | 1.2038 | 1.1764 | 1.1495 | 1.115 | 1.0709
120 | Q, м3/мин | 190.4481 | 206.6578 | 284.6667 | 326.4716 | 370.3689 | 422.3095 | 486.0508
| e | 1.3373 | 1.3137 | 1.2322 | 1.2007 | 1.1699 | 1.1305 | 1.0802
140 | Q, м3/мин | 210.4898 | 217.5542 | 299.6762 | 343.6853 | 389.8972 | 444.5764 | 511.6786
| e | 1.3638 | 1.3513 | 1.2594 | 1.2241 | 1.1894 | 1.1453 | 1.0891
160 | Q, м3/мин | - | 258.6153 | 313.3163 | 359.3285 | 407.6437 | 464.8117 | 534.9681
| e | - | 1.3487 | 1.2858 | 1.2466 | 1.2082 | 1.1595 | 1.0976

## Исходные данные (6) (hidden)
Тип ГПА |  |  |  | Н-16/76-1,44
Давление на выходе из нагнетателя |  |  |  | 76 | ата
Параметры газа исходной газодинамической характеристики |  |  |  |  | Параметры газа по условию ТЗ
Величина | Размерность |  | Значение |  | Величина | Размерность |  | Значение
Тн | К |  | 288 |  | Тн | К |  | 288
R | Дж/(кг*К) |  | 507.98 |  | R | Дж/(кг*К) |  | 507.98
kv | - |  | 1.312 |  | kv | - |  | 1.312
z | - |  | 0.898 |  | z | - |  | 0.898
nном | об/мин |  | 6500 |  | nном | об/мин |  | 6500
Величина | Размерн. | 1 | 2 | 3 | 4 | 5 | 6
Q | м3/мин | 306 | 350 | 450 | 500 | 520 | 570
e | - | 1.46 | 1.465 | 1.45 | 1.423 | 1.405 | 1.33
hпол | - | 0.78 | 0.797 | 0.814 | 0.808 | 0.795 | 0.72

## Результаты расчета (8) (hidden)
Таблица 1. Результаты расчета характеристики при n/nном=const
n/nном |  | 1 | 2 | 3 | 4 | 5 | 6
0.7 | Q, м3/мин | 214.2 | 245 | 315 | 350 | 364 | 399
| e | 1.2103 | 1.2123 | 1.2058 | 1.1941 | 1.1864 | 1.1538
| hпол | 0.78 | 0.797 | 0.814 | 0.808 | 0.795 | 0.72
| hпол, кДж/кг | 25.8226 | 26.0367 | 25.2656 | 23.9298 | 23.0416 | 19.2505
| hi, кДж/кг | 33.1058 | 32.6684 | 31.0388 | 29.6161 | 28.9831 | 26.7368
| Ni/g, кВт/(кг/м3) | 118.1878 | 133.3959 | 162.9536 | 172.7609 | 175.8309 | 177.8
0.75 | Q, м3/мин | 229.5 | 262.5 | 337.5 | 375 | 390 | 427.5
| e | 1.2439 | 1.2462 | 1.2386 | 1.225 | 1.2159 | 1.1779
| hпол | 0.78 | 0.797 | 0.814 | 0.808 | 0.795 | 0.72
| hпол, кДж/кг | 29.6432 | 29.8891 | 29.0038 | 27.4705 | 26.4508 | 22.0988
| hi, кДж/кг | 38.0041 | 37.502 | 35.6313 | 33.9981 | 33.2714 | 30.6928
| Ni/g, кВт/(кг/м3) | 145.3659 | 164.0712 | 200.4259 | 212.4883 | 216.2643 | 218.6863
0.8 | Q, м3/мин | 244.8 | 280 | 360 | 400 | 416 | 456
| e | 1.2804 | 1.2832 | 1.2743 | 1.2585 | 1.248 | 1.2039
| hпол | 0.78 | 0.797 | 0.814 | 0.808 | 0.795 | 0.72
| hпол, кДж/кг | 33.7274 | 34.0071 | 32.9999 | 31.2553 | 30.0951 | 25.1436
| hi, кДж/кг | 43.2403 | 42.6689 | 40.5405 | 38.6823 | 37.8555 | 34.9216
| Ni/g, кВт/(кг/м3) | 176.4203 | 199.1216 | 243.2428 | 257.8821 | 262.4648 | 265.4041
0.85 | Q, м3/мин | 260.1 | 297.5 | 382.5 | 425 | 442 | 484.5
| e | 1.3201 | 1.3234 | 1.3132 | 1.295 | 1.2829 | 1.2321
| hпол | 0.78 | 0.797 | 0.814 | 0.808 | 0.795 | 0.72
| hпол, кДж/кг | 38.0751 | 38.3909 | 37.2538 | 35.2843 | 33.9746 | 28.3847
| hi, кДж/кг | 48.8142 | 48.1692 | 45.7664 | 43.6687 | 42.7353 | 39.4232
| Ni/g, кВт/(кг/м3) | 211.6096 | 238.839 | 291.7607 | 309.32 | 314.8167 | 318.3424
0.9 | Q, м3/мин | 275.4 | 315 | 405 | 450 | 468 | 513
| e | 1.3632 | 1.3669 | 1.3553 | 1.3344 | 1.3205 | 1.2624
| hпол | 0.78 | 0.797 | 0.814 | 0.808 | 0.795 | 0.72
| hпол, кДж/кг | 42.6863 | 43.0403 | 41.7655 | 39.5575 | 38.0891 | 31.8223
| hi, кДж/кг | 54.726 | 54.0029 | 51.309 | 48.9573 | 47.9109 | 44.1976
| Ni/g, кВт/(кг/м3) | 251.1922 | 283.515 | 346.3359 | 367.1798 | 373.7047 | 377.8899
0.95 | Q, м3/мин | 290.7 | 332.5 | 427.5 | 475 | 494 | 541.5
| e | 1.4097 | 1.4141 | 1.4008 | 1.377 | 1.3612 | 1.295
| hпол | 0.78 | 0.797 | 0.814 | 0.808 | 0.795 | 0.72
| hпол, кДж/кг | 47.5609 | 47.9554 | 46.5351 | 44.0749 | 42.4388 | 35.4563
| hi, кДж/кг | 60.9755 | 60.1698 | 57.1684 | 54.5481 | 53.3822 | 49.2449
| Ni/g, кВт/(кг/м3) | 295.4265 | 333.4412 | 407.3247 | 431.8392 | 439.5131 | 444.4353
1 | Q, м3/мин | 306 | 350 | 450 | 500 | 520 | 570
| e | 1.46 | 1.465 | 1.45 | 1.423 | 1.405 | 1.33
| hпол | 0.78 | 0.797 | 0.814 | 0.808 | 0.795 | 0.72
| hпол, кДж/кг | 52.6991 | 53.1361 | 51.5624 | 48.8364 | 47.0236 | 39.2868
| hi, кДж/кг | 67.5629 | 66.6702 | 63.3445 | 60.4411 | 59.1492 | 54.565
| Ni/g, кВт/(кг/м3) | 344.571 | 388.9094 | 475.0835 | 503.676 | 512.6265 | 518.3674
1.05 | Q, м3/мин | 321.3 | 367.5 | 472.5 | 525 | 546 | 598.5
| e | 1.5142 | 1.5199 | 1.503 | 1.4725 | 1.4521 | 1.3674
| hпол | 0.78 | 0.797 | 0.814 | 0.808 | 0.795 | 0.72
| hпол, кДж/кг | 58.1007 | 58.5826 | 56.8475 | 53.8422 | 51.8435 | 43.3137
| hi, кДж/кг | 74.4881 | 73.5039 | 69.8373 | 66.6363 | 65.212 | 60.1579
| Ni/g, кВт/(кг/м3) | 398.8839 | 450.2113 | 549.9685 | 583.0679 | 593.4292 | 600.0751
1.1 | Q, м3/мин | 336.6 | 385 | 495 | 550 | 572 | 627
| e | 1.5725 | 1.579 | 1.5601 | 1.5256 | 1.5027 | 1.4075
| hпол | 0.78 | 0.797 | 0.814 | 0.808 | 0.795 | 0.72
| hпол, кДж/кг | 63.7659 | 64.2947 | 62.3905 | 59.0921 | 56.8986 | 47.537
| hi, кДж/кг | 81.7512 | 80.6709 | 76.6468 | 73.1338 | 71.5705 | 66.0236
| Ni/g, кВт/(кг/м3) | 458.624 | 517.6385 | 632.3361 | 670.3928 | 682.3058 | 689.947
Таблица 2. Результаты расчета характеристики при hпол=const
hпол |  | 1 | 2 | 3 | 4 | 5 | 6 | 7 | 8 | 9
0.78 | Q, м3/мин | 214.2 | 229.5 | 244.8 | 260.1 | 275.4 | 290.7 | 306 | 321.3 | 336.6
| e | 1.2103 | 1.2439 | 1.2804 | 1.3201 | 1.3632 | 1.4097 | 1.46 | 1.5142 | 1.5725
0.797 | Q, м3/мин | 245 | 262.5 | 280 | 297.5 | 315 | 332.5 | 350 | 367.5 | 385
| e | 1.2123 | 1.2462 | 1.2832 | 1.3234 | 1.3669 | 1.4141 | 1.465 | 1.5199 | 1.579
0.814 | Q, м3/мин | 315 | 337.5 | 360 | 382.5 | 405 | 427.5 | 450 | 472.5 | 495
| e | 1.2058 | 1.2386 | 1.2743 | 1.3132 | 1.3553 | 1.4008 | 1.45 | 1.503 | 1.5601
0.808 | Q, м3/мин | 350 | 375 | 400 | 425 | 450 | 475 | 500 | 525 | 550
| e | 1.1941 | 1.225 | 1.2585 | 1.295 | 1.3344 | 1.377 | 1.423 | 1.4725 | 1.5256
0.795 | Q, м3/мин | 364 | 390 | 416 | 442 | 468 | 494 | 520 | 546 | 572
| e | 1.1864 | 1.2159 | 1.248 | 1.2829 | 1.3205 | 1.3612 | 1.405 | 1.4521 | 1.5027
0.72 | Q, м3/мин | 399 | 427.5 | 456 | 484.5 | 513 | 541.5 | 570 | 598.5 | 627
| e | 1.1538 | 1.1779 | 1.2039 | 1.2321 | 1.2624 | 1.295 | 1.33 | 1.3674 | 1.4075
Таблица 3. Результаты расчета характеристики при N/pн=const
N/pн |  | 1 | 2 | 3 | 4 | 5 | 6
100 | Q, м3/мин | 223.3367 | 245.3485 | 295.0898 | 321.552 | 332.4563 | 363.0729
| e | 1.23 | 1.213 | 1.1791 | 1.1623 | 1.154 | 1.1263
150 | Q, м3/мин | 255.6567 | 280.854 | 337.7934 | 368.0851 | 380.5675 | 415.6147
| e | 1.3082 | 1.2851 | 1.239 | 1.2162 | 1.2049 | 1.1676
200 | Q, м3/мин | 281.3866 | 309.1198 | 371.7898 | 405.1301 | 418.8687 | 457.4432
| e | 1.381 | 1.3519 | 1.2943 | 1.2658 | 1.2517 | 1.2053
250 | Q, м3/мин | 303.1146 | 332.9892 | 400.4984 | 436.4131 | 451.2126 | 492.7658
| e | 1.4502 | 1.4155 | 1.3466 | 1.3126 | 1.2959 | 1.2406
300 | Q, м3/мин | 322.1073 | 353.8538 | 425.593 | 463.7582 | 479.485 | 523.6418
| e | 1.5171 | 1.4767 | 1.3968 | 1.3575 | 1.3381 | 1.2743
350 | Q, м3/мин | 347.0909 | 372.5114 | 448.0331 | 488.2106 | 504.7666 | 551.2516
| e | 1.574 | 1.5364 | 1.4456 | 1.4009 | 1.3789 | 1.3067
400 | Q, м3/мин | - | 403.5249 | 468.4258 | 510.4319 | 527.7415 | 576.3423
| e | - | 1.5774 | 1.4931 | 1.4432 | 1.4187 | 1.3381
450 | Q, м3/мин | - | 463.7208 | 487.1824 | 530.8706 | 548.8733 | 599.4202
| e | - | 1.5736 | 1.5398 | 1.4846 | 1.4575 | 1.3687
500 | Q, м3/мин | - | - | 548.9004 | 549.8461 | 568.4923 | 620.846
| e | - | - | 1.5271 | 1.5253 | 1.4957 | 1.3986

## Результаты расчета (7) (hidden)
Таблица 1. Результаты расчета характеристики при n/nном=const
n/nном |  | 1 | 2 | 3 | 4 | 5 | 6 | 7
0.7 | Q, м3/мин | 118.93 | 175 | 210 | 245 | 315 | 385 | 406
| e | 1.201 | 1.1979 | 1.1905 | 1.1807 | 1.1451 | 1.0934 | 1.074
0.75 | Q, м3/мин | 127.425 | 187.5 | 225 | 262.5 | 337.5 | 412.5 | 435
| e | 1.2327 | 1.2292 | 1.2206 | 1.2092 | 1.1677 | 1.1077 | 1.0852
0.8 | Q, м3/мин | 135.92 | 200 | 240 | 280 | 360 | 440 | 464
| e | 1.2671 | 1.2633 | 1.2533 | 1.2402 | 1.1922 | 1.1231 | 1.0973
0.85 | Q, м3/мин | 144.415 | 212.5 | 255 | 297.5 | 382.5 | 467.5 | 493
| e | 1.3043 | 1.3002 | 1.2888 | 1.2737 | 1.2187 | 1.1397 | 1.1102
0.9 | Q, м3/мин | 152.91 | 225 | 270 | 315 | 405 | 495 | 522
| e | 1.3446 | 1.3401 | 1.3272 | 1.31 | 1.2472 | 1.1574 | 1.124
0.95 | Q, м3/мин | 161.405 | 237.5 | 285 | 332.5 | 427.5 | 522.5 | 551
| e | 1.3879 | 1.3832 | 1.3687 | 1.3491 | 1.2778 | 1.1763 | 1.1387
1 | Q, м3/мин | 169.9 | 250 | 300 | 350 | 450 | 550 | 580
| e | 1.4345 | 1.4296 | 1.4133 | 1.3912 | 1.3107 | 1.1965 | 1.1544
1.05 | Q, м3/мин | 178.395 | 262.5 | 315 | 367.5 | 472.5 | 577.5 | 609
| e | 1.4845 | 1.4794 | 1.4612 | 1.4364 | 1.3459 | 1.2179 | 1.171
1.1 | Q, м3/мин | 186.89 | 275 | 330 | 385 | 495 | 605 | 638
| e | 1.5381 | 1.5329 | 1.5126 | 1.4849 | 1.3834 | 1.2407 | 1.1885
Таблица 2. Результаты расчета характеристики при hпол=const
hпол |  | 1 | 2 | 3 | 4 | 5 | 6 | 7 | 8 | 9
0.68 | Q, м3/мин | 118.93 | 127.425 | 135.92 | 144.415 | 152.91 | 161.405 | 169.9 | 178.395 | 186.89
| e | 1.201 | 1.2327 | 1.2671 | 1.3043 | 1.3446 | 1.3879 | 1.4345 | 1.4845 | 1.5381
0.774 | Q, м3/мин | 175 | 187.5 | 200 | 212.5 | 225 | 237.5 | 250 | 262.5 | 275
| e | 1.1979 | 1.2292 | 1.2633 | 1.3002 | 1.3401 | 1.3832 | 1.4296 | 1.4794 | 1.5329
0.814 | Q, м3/мин | 210 | 225 | 240 | 255 | 270 | 285 | 300 | 315 | 330
| e | 1.1905 | 1.2206 | 1.2533 | 1.2888 | 1.3272 | 1.3687 | 1.4133 | 1.4612 | 1.5126
0.838 | Q, м3/мин | 245 | 262.5 | 280 | 297.5 | 315 | 332.5 | 350 | 367.5 | 385
| e | 1.1807 | 1.2092 | 1.2402 | 1.2737 | 1.31 | 1.3491 | 1.3912 | 1.4364 | 1.4849
0.842 | Q, м3/мин | 315 | 337.5 | 360 | 382.5 | 405 | 427.5 | 450 | 472.5 | 495
| e | 1.1451 | 1.1677 | 1.1922 | 1.2187 | 1.2472 | 1.2778 | 1.3107 | 1.3459 | 1.3834
0.75 | Q, м3/мин | 385 | 412.5 | 440 | 467.5 | 495 | 522.5 | 550 | 577.5 | 605
| e | 1.0934 | 1.1077 | 1.1231 | 1.1397 | 1.1574 | 1.1763 | 1.1965 | 1.2179 | 1.2407
0.67 | Q, м3/мин | 406 | 435 | 464 | 493 | 522 | 551 | 580 | 609 | 638
| e | 1.074 | 1.0852 | 1.0973 | 1.1102 | 1.124 | 1.1387 | 1.1544 | 1.171 | 1.1885
Таблица 3. Результаты расчета характеристики при N/pн=const
N/pн |  | 1 | 2 | 3 | 4 | 5 | 6 | 7
50 | Q, м3/мин | 115.7248 | 157.3048 | 182.9253 | 208.1864 | 264.3303 | 334.6454 | 360.0594
| e | 1.1897 | 1.1581 | 1.1425 | 1.1284 | 1.1007 | 1.0701 | 1.0579
70 | Q, м3/мин | 129.4601 | 175.9752 | 204.6366 | 232.8958 | 295.7034 | 374.3642 | 402.7945
| e | 1.2406 | 1.2003 | 1.1803 | 1.1624 | 1.1271 | 1.0882 | 1.0728
90 | Q, м3/мин | 140.7723 | 191.352 | 222.5178 | 253.2463 | 321.542 | 407.0762 | 437.9909
| e | 1.288 | 1.2394 | 1.2154 | 1.1938 | 1.1514 | 1.1048 | 1.0864
110 | Q, м3/мин | 150.5107 | 204.5893 | 237.9111 | 270.7654 | 343.7857 | 435.237 | 468.2903
| e | 1.3329 | 1.2765 | 1.2486 | 1.2235 | 1.1743 | 1.1204 | 1.0991
130 | Q, м3/мин | 159.1296 | 216.305 | 251.5349 | 286.2706 | 363.4724 | 460.1606 | 495.1065
| e | 1.376 | 1.312 | 1.2804 | 1.2519 | 1.1961 | 1.1351 | 1.1112
150 | Q, м3/мин | 166.9041 | 226.8728 | 263.824 | 300.2567 | 381.2302 | 482.6422 | 519.2956
| e | 1.4177 | 1.3464 | 1.3111 | 1.2793 | 1.2171 | 1.1493 | 1.1227
170 | Q, м3/мин | 174.0148 | 236.5384 | 275.0638 | 313.0487 | 397.472 | 503.2046 | 541.4194
| e | 1.4583 | 1.3798 | 1.3409 | 1.3058 | 1.2374 | 1.1629 | 1.1338
190 | Q, м3/мин | 180.5875 | 245.4727 | 285.4533 | 324.8729 | 412.485 | 522.2111 | 561.8694
| e | 1.498 | 1.4124 | 1.37 | 1.3317 | 1.2571 | 1.1761 | 1.1445
210 | Q, м3/мин | 186.7137 | 253.8001 | 295.137 | 335.8938 | 426.4781 | 539.9266 | 580.9302
| e | 1.537 | 1.4444 | 1.3984 | 1.357 | 1.2764 | 1.1889 | 1.1549
230 | Q, м3/мин | 217.4623 | 261.6142 | 304.2238 | 346.2355 | 439.6086 | 556.55 | 598.8162
| e | 1.5399 | 1.4758 | 1.4264 | 1.3819 | 1.2952 | 1.2015 | 1.165
250 | Q, м3/мин | 247.8866 | 268.9875 | 312.7979 | 355.9937 | 451.9984 | 572.2357 | 615.693
| e | 1.5382 | 1.5067 | 1.4539 | 1.4063 | 1.3137 | 1.2137 | 1.1749
270 | Q, м3/мин | - | 282.0288 | 320.9262 | 365.2444 | 463.7439 | 587.1055 | 631.6921
| e | - | 1.5316 | 1.4811 | 1.4304 | 1.3319 | 1.2257 | 1.1846

## Результаты расчета (6) (hidden)
Таблица 1. Результаты расчета характеристики при n/nном=const
n/nном |  | 1 | 2 | 3 | 4 | 5 | 6 | 7 | 8 | 9
0.7 | Q, м3/мин | 126 | 140 | 154 | 168 | 182 | 196 | 210 | 224 | 245
| e | 1.2351 | 1.2316 | 1.2233 | 1.2103 | 1.1943 | 1.1752 | 1.1535 | 1.1306 | 1.0943
0.75 | Q, м3/мин | 135 | 150 | 165 | 180 | 195 | 210 | 225 | 240 | 262.5
| e | 1.273 | 1.2689 | 1.2591 | 1.2439 | 1.2252 | 1.2028 | 1.1776 | 1.1508 | 1.1086
0.8 | Q, м3/мин | 144 | 160 | 176 | 192 | 208 | 224 | 240 | 256 | 280
| e | 1.3143 | 1.3096 | 1.2982 | 1.2806 | 1.2588 | 1.2329 | 1.2036 | 1.1728 | 1.1242
0.85 | Q, м3/мин | 153 | 170 | 187 | 204 | 221 | 238 | 255 | 272 | 297.5
| e | 1.3593 | 1.3539 | 1.3408 | 1.3205 | 1.2954 | 1.2655 | 1.2318 | 1.1964 | 1.1408
0.9 | Q, м3/мин | 162 | 180 | 198 | 216 | 234 | 252 | 270 | 288 | 315
| e | 1.4082 | 1.4021 | 1.3871 | 1.3638 | 1.335 | 1.3007 | 1.2622 | 1.2218 | 1.1586
0.95 | Q, м3/мин | 171 | 190 | 209 | 228 | 247 | 266 | 285 | 304 | 332.5
| e | 1.4612 | 1.4543 | 1.4373 | 1.4106 | 1.3777 | 1.3387 | 1.2949 | 1.249 | 1.1776
1 | Q, м3/мин | 180 | 200 | 220 | 240 | 260 | 280 | 300 | 320 | 350
| e | 1.5186 | 1.5109 | 1.4915 | 1.4613 | 1.4239 | 1.3796 | 1.33 | 1.2782 | 1.1979
1.05 | Q, м3/мин | 189 | 210 | 231 | 252 | 273 | 294 | 315 | 336 | 367.5
| e | 1.5806 | 1.572 | 1.5502 | 1.5159 | 1.4736 | 1.4235 | 1.3676 | 1.3093 | 1.2194
1.1 | Q, м3/мин | 198 | 220 | 242 | 264 | 286 | 308 | 330 | 352 | 385
| e | 1.6476 | 1.638 | 1.6134 | 1.5748 | 1.5271 | 1.4707 | 1.4078 | 1.3426 | 1.2422
Таблица 2. Результаты расчета характеристики при hпол=const
hпол |  | 1 | 2 | 3 | 4 | 5 | 6 | 7 | 8 | 9
0.802 | Q, м3/мин | 126 | 135 | 144 | 153 | 162 | 171 | 180 | 189 | 198
| e | 1.2351 | 1.273 | 1.3143 | 1.3593 | 1.4082 | 1.4612 | 1.5186 | 1.5806 | 1.6476
0.83 | Q, м3/мин | 140 | 150 | 160 | 170 | 180 | 190 | 200 | 210 | 220
| e | 1.2316 | 1.2689 | 1.3096 | 1.3539 | 1.4021 | 1.4543 | 1.5109 | 1.572 | 1.638
0.848 | Q, м3/мин | 154 | 165 | 176 | 187 | 198 | 209 | 220 | 231 | 242
| e | 1.2233 | 1.2591 | 1.2982 | 1.3408 | 1.3871 | 1.4373 | 1.4915 | 1.5502 | 1.6134
0.853 | Q, м3/мин | 168 | 180 | 192 | 204 | 216 | 228 | 240 | 252 | 264
| e | 1.2103 | 1.2439 | 1.2806 | 1.3205 | 1.3638 | 1.4106 | 1.4613 | 1.5159 | 1.5748
0.844 | Q, м3/мин | 182 | 195 | 208 | 221 | 234 | 247 | 260 | 273 | 286
| e | 1.1943 | 1.2252 | 1.2588 | 1.2954 | 1.335 | 1.3777 | 1.4239 | 1.4736 | 1.5271
0.821 | Q, м3/мин | 196 | 210 | 224 | 238 | 252 | 266 | 280 | 294 | 308
| e | 1.1752 | 1.2028 | 1.2329 | 1.2655 | 1.3007 | 1.3387 | 1.3796 | 1.4235 | 1.4707
0.781 | Q, м3/мин | 210 | 225 | 240 | 255 | 270 | 285 | 300 | 315 | 330
| e | 1.1535 | 1.1776 | 1.2036 | 1.2318 | 1.2622 | 1.2949 | 1.33 | 1.3676 | 1.4078
0.724 | Q, м3/мин | 224 | 240 | 256 | 272 | 288 | 304 | 320 | 336 | 352
| e | 1.1306 | 1.1508 | 1.1728 | 1.1964 | 1.2218 | 1.249 | 1.2782 | 1.3093 | 1.3426
0.605 | Q, м3/мин | 245 | 262.5 | 280 | 297.5 | 315 | 332.5 | 350 | 367.5 | 385
| e | 1.0943 | 1.1086 | 1.1242 | 1.1408 | 1.1586 | 1.1776 | 1.1979 | 1.2194 | 1.2422
Таблица 3. Результаты расчета характеристики при N/pн=const
N/pн |  | 1 | 2 | 3 | 4 | 5 | 6 | 7 | 8 | 9
50 | Q, м3/мин | 121.3561 | 132.3497 | 143.7042 | 155.4557 | 167.4714 | 180.0646 | 193.2539 | 207.0215 | 229.6753
| e | 1.2169 | 1.2053 | 1.1926 | 1.1783 | 1.1629 | 1.1465 | 1.129 | 1.1109 | 1.0826
70 | Q, м3/мин | 135.7598 | 148.0581 | 160.7603 | 173.9066 | 187.3484 | 201.4363 | 216.191 | 231.5927 | 256.9352
| e | 1.2763 | 1.2614 | 1.2449 | 1.2265 | 1.2067 | 1.1856 | 1.1632 | 1.14 | 1.104
90 | Q, м3/мин | 147.6225 | 160.9955 | 174.8076 | 189.1026 | 203.719 | 219.0379 | 235.0818 | 251.8294 | 279.3863
| e | 1.3319 | 1.3138 | 1.2938 | 1.2715 | 1.2474 | 1.222 | 1.1949 | 1.1669 | 1.1236
110 | Q, м3/мин | 157.8347 | 172.1329 | 186.9004 | 202.1843 | 217.8119 | 234.1905 | 251.3443 | 269.2505 | 298.7137
| e | 1.385 | 1.3638 | 1.3404 | 1.3142 | 1.2861 | 1.2564 | 1.2247 | 1.1922 | 1.142
130 | Q, м3/мин | 166.873 | 181.9899 | 197.6031 | 213.7623 | 230.2847 | 247.6013 | 265.7374 | 284.6689 | 315.8194
| e | 1.4364 | 1.4121 | 1.3854 | 1.3554 | 1.3233 | 1.2894 | 1.2533 | 1.2163 | 1.1595
150 | Q, м3/мин | 175.0258 | 190.8813 | 207.2573 | 224.2059 | 241.5356 | 259.6981 | 278.7203 | 298.5768 | 331.2491
| e | 1.4863 | 1.4591 | 1.4291 | 1.3954 | 1.3594 | 1.3213 | 1.2809 | 1.2396 | 1.1762
170 | Q, м3/мин | 182.4825 | 199.0135 | 216.0872 | 233.7579 | 251.8259 | 270.7622 | 290.5948 | 311.2972 | 345.3615
| e | 1.5352 | 1.5051 | 1.4718 | 1.4344 | 1.3945 | 1.3523 | 1.3077 | 1.2621 | 1.1924
190 | Q, м3/мин | 189.3751 | 206.5305 | 224.2491 | 242.5872 | 261.3376 | 280.9892 | 301.5709 | 323.0552 | 358.4062
| e | 1.5833 | 1.5503 | 1.5137 | 1.4727 | 1.4288 | 1.3826 | 1.3338 | 1.284 | 1.2081
210 | Q, м3/мин | 195.7995 | 213.5368 | 231.8564 | 250.8167 | 270.2032 | 290.5214 | 311.8013 | 334.0145 | 370.5647
| e | 1.6307 | 1.5948 | 1.5549 | 1.5103 | 1.4626 | 1.4123 | 1.3594 | 1.3054 | 1.2233
230 | Q, м3/мин | - | 222.8278 | 238.9949 | 258.5389 | 278.5223 | 299.4661 | 321.4012 | 344.2983 | 381.9738
| e | - | 1.6364 | 1.5957 | 1.5474 | 1.4958 | 1.4416 | 1.3844 | 1.3263 | 1.2382

## Исходные данные (5) (hidden)
Тип ГПА |  |  |  | 650-22-2
Давление на выходе из нагнетателя |  |  |  | 76 | ата
Параметры газа исходной газодинамической характеристики |  |  |  |  | Параметры газа по условию ТЗ
Величина | Размерность |  | Значение |  | Величина | Размерность |  | Значение
Тн | К |  | 288 |  | Тн | К |  | 288
R | Дж/(кг*К) |  | 507 |  | R | Дж/(кг*К) |  | 507
kv | - |  | 1.312 |  | kv | - |  | 1.312
z | - |  | 0.89 |  | z | - |  | 0.89
nном | об/мин |  | 3700 |  | nном | об/мин |  | 3700
Величина | Размерн. | 1 | 2 | 3 | 4 | 5 | 6
Q | м3/мин | 463 | 499 | 579 | 614 | 708 | 779
e | - | 1.51 | 1.51 | 1.496 | 1.487 | 1.429 | 1.348
hпол | - | 0.793 | 0.817 | 0.822 | 0.826 | 0.776 | 0.69

## Результаты расчета (5) (hidden)
Таблица 1. Результаты расчета характеристики при n/nном=const
n/nном |  | 1 | 2 | 3 | 4 | 5 | 6
0.7 | Q, м3/мин | 324.1 | 349.3 | 405.3 | 429.8 | 495.6 | 545.3
| e | 1.2316 | 1.2314 | 1.2254 | 1.2215 | 1.197 | 1.162
| hпол | 0.793 | 0.817 | 0.822 | 0.826 | 0.776 | 0.69
| hпол, кДж/кг | 27.9326 | 27.8809 | 27.2032 | 26.7643 | 24.0212 | 20.0285
| hi, кДж/кг | 35.224 | 34.126 | 33.0939 | 32.4023 | 30.9552 | 29.0268
| Ni/g, кВт/(кг/м3) | 190.2681 | 198.6701 | 223.5494 | 232.1082 | 255.6901 | 263.8054
0.75 | Q, м3/мин | 347.25 | 374.25 | 434.25 | 460.5 | 531 | 584.25
| e | 1.2688 | 1.2685 | 1.2615 | 1.257 | 1.2282 | 1.1874
| hпол | 0.793 | 0.817 | 0.822 | 0.826 | 0.776 | 0.69
| hпол, кДж/кг | 32.0655 | 32.0062 | 31.2282 | 30.7243 | 27.5754 | 22.9919
| hi, кДж/кг | 40.4357 | 39.1752 | 37.9905 | 37.1965 | 35.5353 | 33.3216
| Ni/g, кВт/(кг/м3) | 234.0215 | 244.3555 | 274.9561 | 285.4829 | 314.4876 | 324.4691
0.8 | Q, м3/мин | 370.4 | 399.2 | 463.2 | 491.2 | 566.4 | 623.2
| e | 1.3094 | 1.3092 | 1.301 | 1.2958 | 1.2623 | 1.2149
| hпол | 0.793 | 0.817 | 0.822 | 0.826 | 0.776 | 0.69
| hпол, кДж/кг | 36.4834 | 36.4159 | 35.5307 | 34.9574 | 31.3747 | 26.1597
| hi, кДж/кг | 46.0068 | 44.5727 | 43.2247 | 42.3213 | 40.4313 | 37.9126
| Ni/g, кВт/(кг/м3) | 284.0154 | 296.5571 | 333.6948 | 346.4706 | 381.6715 | 393.7853
0.85 | Q, м3/мин | 393.55 | 424.15 | 492.15 | 521.9 | 601.8 | 662.15
| e | 1.3536 | 1.3534 | 1.344 | 1.3379 | 1.2992 | 1.2446
| hпол | 0.793 | 0.817 | 0.822 | 0.826 | 0.776 | 0.69
| hпол, кДж/кг | 41.1863 | 41.1101 | 40.1108 | 39.4636 | 35.4191 | 29.5318
| hi, кДж/кг | 51.9374 | 50.3184 | 48.7967 | 47.7768 | 45.6432 | 42.7998
| Ni/g, кВт/(кг/м3) | 340.666 | 355.7092 | 400.2545 | 415.5786 | 457.8008 | 472.3309
0.9 | Q, м3/мин | 416.7 | 449.1 | 521.1 | 552.6 | 637.2 | 701.1
| e | 1.4016 | 1.4015 | 1.3907 | 1.3837 | 1.3392 | 1.2766
| hпол | 0.793 | 0.817 | 0.822 | 0.826 | 0.776 | 0.69
| hпол, кДж/кг | 46.1743 | 46.0889 | 44.9686 | 44.243 | 39.7086 | 33.1083
| hi, кДж/кг | 58.2274 | 56.4123 | 54.7063 | 53.5629 | 51.1709 | 47.9831
| Ni/g, кВт/(кг/м3) | 404.3891 | 422.2463 | 475.124 | 493.3145 | 543.4346 | 560.6826
0.95 | Q, м3/мин | 439.85 | 474.05 | 550.05 | 583.3 | 672.6 | 740.05
| e | 1.4537 | 1.4536 | 1.4413 | 1.4333 | 1.3824 | 1.311
| hпол | 0.793 | 0.817 | 0.822 | 0.826 | 0.776 | 0.69
| hпол, кДж/кг | 51.4473 | 51.3521 | 50.1039 | 49.2954 | 44.2432 | 36.8892
| hi, кДж/кг | 64.8768 | 62.8545 | 60.9536 | 59.6797 | 57.0145 | 53.4627
| Ni/g, кВт/(кг/м3) | 475.601 | 496.6028 | 558.7921 | 580.1859 | 639.132 | 659.4174
1 | Q, м3/мин | 463 | 499 | 579 | 614 | 708 | 779
| e | 1.51 | 1.51 | 1.496 | 1.487 | 1.429 | 1.348
| hпол | 0.793 | 0.817 | 0.822 | 0.826 | 0.776 | 0.69
| hпол, кДж/кг | 57.0053 | 56.8998 | 55.5167 | 54.6209 | 49.023 | 40.8745
| hi, кДж/кг | 71.8857 | 69.6449 | 67.5386 | 66.1271 | 63.1739 | 59.2384
| Ni/g, кВт/(кг/м3) | 554.7176 | 579.213 | 651.7477 | 676.7003 | 745.4521 | 769.112
1.05 | Q, м3/мин | 486.15 | 523.95 | 607.95 | 644.7 | 743.4 | 817.95
| e | 1.5708 | 1.571 | 1.5551 | 1.5449 | 1.4791 | 1.3876
| hпол | 0.793 | 0.817 | 0.822 | 0.826 | 0.776 | 0.69
| hпол, кДж/кг | 62.8484 | 62.7321 | 61.2072 | 60.2196 | 54.0478 | 45.0641
| hi, кДж/кг | 79.2539 | 76.7834 | 74.4613 | 72.9051 | 69.6492 | 65.3103
| Ni/g, кВт/(кг/м3) | 642.155 | 670.5115 | 754.4794 | 783.3652 | 862.954 | 890.3433
1.1 | Q, м3/мин | 509.3 | 548.9 | 636.9 | 675.4 | 778.8 | 856.9
| e | 1.6365 | 1.6367 | 1.6189 | 1.6074 | 1.533 | 1.4299
| hпол | 0.793 | 0.817 | 0.822 | 0.826 | 0.776 | 0.69
| hпол, кДж/кг | 68.9764 | 68.8488 | 67.1753 | 66.0914 | 59.3178 | 49.4581
| hi, кДж/кг | 86.9816 | 84.2703 | 81.7217 | 80.0137 | 76.4404 | 71.6785
| Ni/g, кВт/(кг/м3) | 738.3291 | 770.9326 | 867.4761 | 900.688 | 992.1968 | 1023.688
Таблица 2. Результаты расчета характеристики при hпол=const
hпол |  | 1 | 2 | 3 | 4 | 5 | 6 | 7 | 8 | 9
0.793 | Q, м3/мин | 324.1 | 347.25 | 370.4 | 393.55 | 416.7 | 439.85 | 463 | 486.15 | 509.3
| e | 1.2316 | 1.2688 | 1.3094 | 1.3536 | 1.4016 | 1.4537 | 1.51 | 1.5708 | 1.6365
0.817 | Q, м3/мин | 349.3 | 374.25 | 399.2 | 424.15 | 449.1 | 474.05 | 499 | 523.95 | 548.9
| e | 1.2314 | 1.2685 | 1.3092 | 1.3534 | 1.4015 | 1.4536 | 1.51 | 1.571 | 1.6367
0.822 | Q, м3/мин | 405.3 | 434.25 | 463.2 | 492.15 | 521.1 | 550.05 | 579 | 607.95 | 636.9
| e | 1.2254 | 1.2615 | 1.301 | 1.344 | 1.3907 | 1.4413 | 1.496 | 1.5551 | 1.6189
0.826 | Q, м3/мин | 429.8 | 460.5 | 491.2 | 521.9 | 552.6 | 583.3 | 614 | 644.7 | 675.4
| e | 1.2215 | 1.257 | 1.2958 | 1.3379 | 1.3837 | 1.4333 | 1.487 | 1.5449 | 1.6074
0.776 | Q, м3/мин | 495.6 | 531 | 566.4 | 601.8 | 637.2 | 672.6 | 708 | 743.4 | 778.8
| e | 1.197 | 1.2282 | 1.2623 | 1.2992 | 1.3392 | 1.3824 | 1.429 | 1.4791 | 1.533
0.69 | Q, м3/мин | 545.3 | 584.25 | 623.2 | 662.15 | 701.1 | 740.05 | 779 | 817.95 | 856.9
| e | 1.162 | 1.1874 | 1.2149 | 1.2446 | 1.2766 | 1.311 | 1.348 | 1.3876 | 1.4299
Таблица 3. Результаты расчета характеристики при N/pн=const
N/pн |  | 1 | 2 | 3 | 4 | 5 | 6
150 | Q, м3/мин | 328.8597 | 349.3613 | 389.7377 | 408.1533 | 455.7014 | 496.2052
| e | 1.239 | 1.2314 | 1.2072 | 1.1983 | 1.1649 | 1.133
250 | Q, м3/мин | 389.9063 | 414.2136 | 462.0851 | 483.9192 | 540.2938 | 588.3163
| e | 1.3464 | 1.3353 | 1.2994 | 1.2863 | 1.2369 | 1.1901
350 | Q, м3/мин | 436.1839 | 463.3762 | 516.9295 | 541.355 | 604.4207 | 658.1429
| e | 1.4452 | 1.4308 | 1.3837 | 1.3665 | 1.3021 | 1.2414
450 | Q, м3/мин | 474.2978 | 503.8662 | 562.099 | 588.6589 | 657.2352 | 715.6517
| e | 1.5391 | 1.5215 | 1.4635 | 1.4424 | 1.3633 | 1.2892
550 | Q, м3/мин | 507.1088 | 538.7227 | 600.9839 | 629.3812 | 702.7014 | 765.1591
| e | 1.63 | 1.6093 | 1.5405 | 1.5155 | 1.4218 | 1.3346
650 | Q, м3/мин | - | 636.148 | 635.3989 | 665.4222 | 742.9411 | 808.9754
| e | - | 1.6213 | 1.6154 | 1.5866 | 1.4785 | 1.3782
750 | Q, м3/мин | - | - | - | - | 785.3422 | 848.4989
| e | - | - | - | - | 1.5266 | 1.4205

## Исходные данные (3) (hidden)
Тип ГПА |  |  |  | НЦ-16/76-1,44
Давление на выходе из нагнетателя |  |  |  | 76 | ата
Параметры газа исходной газодинамической характеристики |  |  |  |  | Параметры газа по условию ТЗ
Величина | Размерность |  | Значение |  | Величина | Размерность |  | Значение
Тн | К |  | 288 |  | Тн | К |  | 288
R | Дж/(кг*К) |  | 507.98 |  | R | Дж/(кг*К) |  | 507.98
kv | - |  | 1.312 |  | kv | - |  | 1.312
z | - |  | 0.9 |  | z | - |  | 0.9
nном | об/мин |  | 5300 |  | nном | об/мин |  | 5300
Величина | Размерн. | 1 | 2 | 3 | 4 | 5 | 6 | 7
Q | м3/мин | 250 | 271 | 299 | 359 | 390 | 419 | 479
e | - | 1.49 | 1.489 | 1.487 | 1.469 | 1.45 | 1.419 | 1.307
hпол | - | 0.725 | 0.75 | 0.782 | 0.83 | 0.84 | 0.836 | 0.76

## Исходные данные (4) (hidden)
Тип ГПА |  |  |  | НЦ-16/76-1,44
Давление на выходе из нагнетателя |  |  |  | 76 | ата
Параметры газа исходной газодинамической характеристики |  |  |  |  | Параметры газа по условию ТЗ
Величина | Размерность |  | Значение |  | Величина | Размерность |  | Значение
Тн | К |  | 288 |  | Тн | К |  | 288
R | Дж/(кг*К) |  | 507.98 |  | R | Дж/(кг*К) |  | 507.98
kv | - |  | 1.312 |  | kv | - |  | 1.312
z | - |  | 0.901 |  | z | - |  | 0.901
nном | об/мин |  | 4900 |  | nном | об/мин |  | 4900
Величина | Размерн. | 1 | 2 | 3 | 4 | 5 | 6
Q | м3/мин | 288 | 300 | 360 | 420 | 480 | 540
e | - | 1.46 | 1.46 | 1.45 | 1.42 | 1.374 | 1.317
hпол | - | 0.75 | 0.764 | 0.82 | 0.85 | 0.838 | 0.79

## Результаты расчета (4) (hidden)
Таблица 1. Результаты расчета характеристики при n/nном=const
n/nном |  | 1 | 2 | 3 | 4 | 5 | 6
0.7 | Q, м3/мин | 201.6 | 210 | 252 | 294 | 336 | 378
| e | 1.2106 | 1.2105 | 1.2057 | 1.1926 | 1.1727 | 1.1477
| hпол | 0.75 | 0.764 | 0.82 | 0.85 | 0.838 | 0.79
| hпол, кДж/кг | 25.9698 | 25.9407 | 25.3397 | 23.7968 | 21.4753 | 18.5429
| hi, кДж/кг | 34.6265 | 33.9539 | 30.9021 | 27.9963 | 25.6268 | 23.4721
| Ni/g, кВт/(кг/м3) | 116.3449 | 118.8385 | 129.7889 | 137.1818 | 143.5102 | 147.874
0.75 | Q, м3/мин | 216 | 225 | 270 | 315 | 360 | 405
| e | 1.2441 | 1.244 | 1.2385 | 1.2232 | 1.1999 | 1.1708
| hпол | 0.75 | 0.764 | 0.82 | 0.85 | 0.838 | 0.79
| hпол, кДж/кг | 29.8123 | 29.7789 | 29.089 | 27.3178 | 24.6527 | 21.2865
| hi, кДж/кг | 39.7498 | 38.9776 | 35.4744 | 32.1386 | 29.4185 | 26.945
| Ni/g, кВт/(кг/м3) | 143.0992 | 146.1662 | 159.6347 | 168.7276 | 176.5113 | 181.8785
0.8 | Q, м3/мин | 230.4 | 240 | 288 | 336 | 384 | 432
| e | 1.2807 | 1.2805 | 1.2743 | 1.2565 | 1.2295 | 1.1958
| hпол | 0.75 | 0.764 | 0.82 | 0.85 | 0.838 | 0.79
| hпол, кДж/кг | 33.9198 | 33.8818 | 33.0968 | 31.0816 | 28.0493 | 24.2193
| hi, кДж/кг | 45.2264 | 44.3479 | 40.3619 | 36.5666 | 33.4718 | 30.6574
| Ni/g, кВт/(кг/м3) | 173.6694 | 177.3916 | 193.7374 | 204.7728 | 214.2193 | 220.7332
0.85 | Q, м3/мин | 244.8 | 255 | 306 | 357 | 408 | 459
| e | 1.3203 | 1.3202 | 1.3131 | 1.2927 | 1.2616 | 1.2229
| hпол | 0.75 | 0.764 | 0.82 | 0.85 | 0.838 | 0.79
| hпол, кДж/кг | 38.2923 | 38.2494 | 37.3632 | 35.0882 | 31.6651 | 27.3414
| hi, кДж/кг | 51.0564 | 50.0646 | 45.5649 | 41.2802 | 37.7865 | 34.6093
| Ni/g, кВт/(кг/м3) | 208.31 | 212.7746 | 232.3808 | 245.6174 | 256.9481 | 264.7612
0.9 | Q, м3/мин | 259.2 | 270 | 324 | 378 | 432 | 486
| e | 1.3633 | 1.3633 | 1.3552 | 1.3319 | 1.2963 | 1.252
| hпол | 0.75 | 0.764 | 0.82 | 0.85 | 0.838 | 0.79
| hпол, кДж/кг | 42.9297 | 42.8816 | 41.8881 | 39.3376 | 35.4999 | 30.6526
| hi, кДж/кг | 57.2397 | 56.1278 | 51.0831 | 46.2796 | 42.3627 | 38.8008
| Ni/g, кВт/(кг/м3) | 247.2754 | 252.5751 | 275.8487 | 291.5613 | 305.0115 | 314.2861
0.95 | Q, м3/мин | 273.6 | 285 | 342 | 399 | 456 | 513
| e | 1.4098 | 1.4098 | 1.4008 | 1.3743 | 1.3337 | 1.2834
| hпол | 0.75 | 0.764 | 0.82 | 0.85 | 0.838 | 0.79
| hпол, кДж/кг | 47.8322 | 47.7786 | 46.6717 | 43.8299 | 39.554 | 34.153
| hi, кДж/кг | 63.7763 | 62.5375 | 56.9167 | 51.5646 | 47.2004 | 43.2317
| Ni/g, кВт/(кг/м3) | 290.8199 | 297.0529 | 324.4249 | 342.9045 | 358.7232 | 369.6311
1 | Q, м3/мин | 288 | 300 | 360 | 420 | 480 | 540
| e | 1.46 | 1.46 | 1.45 | 1.42 | 1.374 | 1.317
| hпол | 0.75 | 0.764 | 0.82 | 0.85 | 0.838 | 0.79
| hпол, кДж/кг | 52.9997 | 52.9403 | 51.7137 | 48.565 | 43.8271 | 37.8427
| hi, кДж/кг | 70.6663 | 69.2936 | 63.0655 | 57.1353 | 52.2996 | 47.9022
| Ni/g, кВт/(кг/м3) | 339.198 | 346.4679 | 378.3932 | 399.9469 | 418.3971 | 431.1195
1.05 | Q, м3/мин | 302.4 | 315 | 378 | 441 | 504 | 567
| e | 1.514 | 1.5141 | 1.503 | 1.4692 | 1.4173 | 1.353
| hпол | 0.75 | 0.764 | 0.82 | 0.85 | 0.838 | 0.79
| hпол, кДж/кг | 58.4322 | 58.3667 | 57.0144 | 53.5429 | 48.3194 | 41.7216
| hi, кДж/кг | 77.9095 | 76.3962 | 69.5298 | 62.9916 | 57.6603 | 52.8121
| Ni/g, кВт/(кг/м3) | 392.6641 | 401.08 | 438.0375 | 462.9886 | 484.3469 | 499.0747
1.1 | Q, м3/мин | 316.8 | 330 | 396 | 462 | 528 | 594
| e | 1.5722 | 1.5723 | 1.5601 | 1.5221 | 1.4637 | 1.3915
| hпол | 0.75 | 0.764 | 0.82 | 0.85 | 0.838 | 0.79
| hпол, кДж/кг | 64.1296 | 64.0578 | 62.5736 | 58.7636 | 53.0308 | 45.7897
| hi, кДж/кг | 85.5062 | 83.8452 | 76.3093 | 69.1337 | 63.2826 | 57.9616
| Ni/g, кВт/(кг/м3) | 451.4725 | 461.1488 | 503.6414 | 532.3293 | 556.8865 | 573.82
Таблица 2. Результаты расчета характеристики при hпол=const
hпол |  | 1 | 2 | 3 | 4 | 5 | 6 | 7 | 8 | 9
0.75 | Q, м3/мин | 201.6 | 216 | 230.4 | 244.8 | 259.2 | 273.6 | 288 | 302.4 | 316.8
| e | 1.2106 | 1.2441 | 1.2807 | 1.3203 | 1.3633 | 1.4098 | 1.46 | 1.514 | 1.5722
0.764 | Q, м3/мин | 210 | 225 | 240 | 255 | 270 | 285 | 300 | 315 | 330
| e | 1.2105 | 1.244 | 1.2805 | 1.3202 | 1.3633 | 1.4098 | 1.46 | 1.5141 | 1.5723
0.82 | Q, м3/мин | 252 | 270 | 288 | 306 | 324 | 342 | 360 | 378 | 396
| e | 1.2057 | 1.2385 | 1.2743 | 1.3131 | 1.3552 | 1.4008 | 1.45 | 1.503 | 1.5601
0.85 | Q, м3/мин | 294 | 315 | 336 | 357 | 378 | 399 | 420 | 441 | 462
| e | 1.1926 | 1.2232 | 1.2565 | 1.2927 | 1.3319 | 1.3743 | 1.42 | 1.4692 | 1.5221
0.838 | Q, м3/мин | 336 | 360 | 384 | 408 | 432 | 456 | 480 | 504 | 528
| e | 1.1727 | 1.1999 | 1.2295 | 1.2616 | 1.2963 | 1.3337 | 1.374 | 1.4173 | 1.4637
0.79 | Q, м3/мин | 378 | 405 | 432 | 459 | 486 | 513 | 540 | 567 | 594
| e | 1.1477 | 1.1708 | 1.1958 | 1.2229 | 1.252 | 1.2834 | 1.317 | 1.353 | 1.3915
Таблица 3. Результаты расчета характеристики при N/pн=const
N/pн |  | 1 | 2 | 3 | 4 | 5 | 6
100 | Q, м3/мин | 211.5384 | 218.8003 | 254.9583 | 292.009 | 328.7452 | 366.164
| e | 1.2334 | 1.2298 | 1.2109 | 1.1898 | 1.1649 | 1.1382
140 | Q, м3/мин | 236.6456 | 244.7695 | 285.219 | 326.6672 | 367.7636 | 409.6236
| e | 1.2975 | 1.2928 | 1.2685 | 1.2414 | 1.2092 | 1.1749
180 | Q, м3/мин | 257.3238 | 266.1576 | 310.1415 | 355.2115 | 399.899 | 445.4167
| e | 1.3575 | 1.3519 | 1.3225 | 1.2895 | 1.2505 | 1.209
220 | Q, м3/мин | 275.125 | 284.5699 | 331.5966 | 379.7844 | 427.5632 | 476.2297
| e | 1.415 | 1.4084 | 1.374 | 1.3354 | 1.2897 | 1.2412
260 | Q, м3/мин | 290.8798 | 300.8655 | 350.5852 | 401.5325 | 452.0473 | 503.5007
| e | 1.4705 | 1.463 | 1.4238 | 1.3796 | 1.3274 | 1.2721
300 | Q, м3/мин | 305.0911 | 315.5647 | 367.7135 | 421.1499 | 474.1326 | 528.0999
| e | 1.5246 | 1.5162 | 1.4722 | 1.4226 | 1.3639 | 1.3019
340 | Q, м3/мин | 326.0891 | 329.0089 | 383.3794 | 439.0924 | 494.3324 | 550.5988
| e | 1.5725 | 1.5683 | 1.5196 | 1.4646 | 1.3995 | 1.3308
380 | Q, м3/мин | - | - | 412.1037 | 455.6773 | 513.0038 | 571.3955
| e | - | - | 1.5535 | 1.5058 | 1.4343 | 1.3591
420 | Q, м3/мин | - | - | - | - | 559.3021 | 590.7794
| e | - | - | - | - | 1.432 | 1.3868

## Результаты расчета (3) (hidden)
Таблица 1. Результаты расчета характеристики при n/nном=const
n/nном |  | 1 | 2 | 3 | 4 | 5 | 6 | 7
0.7 | Q, м3/мин | 175 | 189.7 | 209.3 | 251.3 | 273 | 293.3 | 335.3
| e | 1.2237 | 1.2231 | 1.2219 | 1.2138 | 1.2056 | 1.1922 | 1.1434
| hпол | 0.725 | 0.75 | 0.782 | 0.83 | 0.84 | 0.836 | 0.76
| hпол, кДж/кг | 27.4865 | 27.3762 | 27.2063 | 26.2309 | 25.2786 | 23.7401 | 18.0177
| hi, кДж/кг | 37.9124 | 36.5016 | 34.7907 | 31.6035 | 30.0936 | 28.3972 | 23.7076
| Ni/g, кВт/(кг/м3) | 110.5779 | 115.406 | 121.3614 | 132.3659 | 136.9257 | 138.8151 | 132.4857
0.75 | Q, м3/мин | 187.5 | 203.25 | 224.25 | 269.25 | 292.5 | 314.25 | 359.25
| e | 1.2595 | 1.2587 | 1.2574 | 1.248 | 1.2384 | 1.2228 | 1.1657
| hпол | 0.725 | 0.75 | 0.782 | 0.83 | 0.84 | 0.836 | 0.76
| hпол, кДж/кг | 31.5534 | 31.4268 | 31.2317 | 30.112 | 29.0188 | 27.2526 | 20.6836
| hi, кДж/кг | 43.5219 | 41.9024 | 39.9383 | 36.2795 | 34.5462 | 32.5989 | 27.2153
| Ni/g, кВт/(кг/м3) | 136.006 | 141.9443 | 149.2692 | 162.8043 | 168.4126 | 170.7365 | 162.9516
0.8 | Q, м3/мин | 200 | 216.8 | 239.2 | 287.2 | 312 | 335.2 | 383.2
| e | 1.2984 | 1.2976 | 1.2961 | 1.2853 | 1.2741 | 1.256 | 1.19
| hпол | 0.725 | 0.75 | 0.782 | 0.83 | 0.84 | 0.836 | 0.76
| hпол, кДж/кг | 35.9007 | 35.7567 | 35.5348 | 34.2608 | 33.0169 | 31.0074 | 23.5334
| hi, кДж/кг | 49.5183 | 47.6756 | 45.4409 | 41.278 | 39.3059 | 37.0902 | 30.965
| Ni/g, кВт/(кг/м3) | 165.0609 | 172.2678 | 181.1576 | 197.5842 | 204.3905 | 207.2108 | 197.763
0.85 | Q, м3/мин | 212.5 | 230.35 | 254.15 | 305.15 | 331.5 | 356.15 | 407.15
| e | 1.3408 | 1.3399 | 1.3383 | 1.3258 | 1.313 | 1.2921 | 1.2161
| hпол | 0.725 | 0.75 | 0.782 | 0.83 | 0.84 | 0.836 | 0.76
| hпол, кДж/кг | 40.5286 | 40.366 | 40.1154 | 38.6772 | 37.273 | 35.0045 | 26.567
| hi, кДж/кг | 55.9015 | 53.8213 | 51.2985 | 46.599 | 44.3726 | 41.8714 | 34.9565
| Ni/g, кВт/(кг/м3) | 197.9844 | 206.6288 | 217.2918 | 236.9948 | 245.1588 | 248.5417 | 237.2093
0.9 | Q, м3/мин | 225 | 243.9 | 269.1 | 323.1 | 351 | 377.1 | 431.1
| e | 1.3867 | 1.3857 | 1.384 | 1.3698 | 1.3551 | 1.3312 | 1.2443
| hпол | 0.725 | 0.75 | 0.782 | 0.83 | 0.84 | 0.836 | 0.76
| hпол, кДж/кг | 45.4369 | 45.2546 | 44.9737 | 43.3613 | 41.7871 | 39.2438 | 29.7844
| hi, кДж/кг | 62.6715 | 60.3394 | 57.5111 | 52.2425 | 49.7465 | 46.9423 | 39.19
| Ni/g, кВт/(кг/м3) | 235.0183 | 245.2797 | 257.9373 | 281.3258 | 291.017 | 295.0326 | 281.5804
0.95 | Q, м3/мин | 237.5 | 257.45 | 284.05 | 341.05 | 370.5 | 398.05 | 455.05
| e | 1.4364 | 1.4354 | 1.4335 | 1.4175 | 1.4008 | 1.3734 | 1.2746
| hпол | 0.725 | 0.75 | 0.782 | 0.83 | 0.84 | 0.836 | 0.76
| hпол, кДж/кг | 50.6257 | 50.4225 | 50.1096 | 48.313 | 46.559 | 43.7253 | 33.1857
| hi, кДж/кг | 69.8285 | 67.23 | 64.0787 | 58.2085 | 55.4274 | 52.303 | 43.6654
| Ni/g, кВт/(кг/м3) | 276.4044 | 288.4729 | 303.3593 | 330.8666 | 342.2643 | 346.9871 | 331.166
1 | Q, м3/мин | 250 | 271 | 299 | 359 | 390 | 419 | 479
| e | 1.49 | 1.489 | 1.487 | 1.469 | 1.45 | 1.419 | 1.307
| hпол | 0.725 | 0.75 | 0.782 | 0.83 | 0.84 | 0.836 | 0.76
| hпол, кДж/кг | 56.0949 | 55.8698 | 55.5231 | 53.5324 | 51.589 | 48.4491 | 36.7709
| hi, кДж/кг | 77.3723 | 74.4931 | 71.0013 | 64.4969 | 61.4154 | 57.9535 | 48.3828
| Ni/g, кВт/(кг/м3) | 322.3845 | 336.4605 | 353.8234 | 385.9065 | 399.2002 | 404.7087 | 386.2557
1.05 | Q, м3/мин | 262.5 | 284.55 | 313.95 | 376.95 | 409.5 | 439.95 | 502.95
| e | 1.5478 | 1.5468 | 1.5447 | 1.5246 | 1.5031 | 1.468 | 1.3417
| hпол | 0.725 | 0.75 | 0.782 | 0.83 | 0.84 | 0.836 | 0.76
| hпол, кДж/кг | 61.8446 | 61.5965 | 61.2142 | 59.0195 | 56.8768 | 53.4152 | 40.5399
| hi, кДж/кг | 85.3029 | 82.1287 | 78.279 | 71.1078 | 67.7105 | 63.8937 | 53.342
| Ni/g, кВт/(кг/м3) | 373.2003 | 389.4951 | 409.5948 | 446.735 | 462.1242 | 468.5009 | 447.1393
1.1 | Q, м3/мин | 275 | 298.1 | 328.9 | 394.9 | 429 | 460.9 | 526.9
| e | 1.6101 | 1.6091 | 1.6069 | 1.5844 | 1.5603 | 1.5208 | 1.3788
| hпол | 0.725 | 0.75 | 0.782 | 0.83 | 0.84 | 0.836 | 0.76
| hпол, кДж/кг | 67.8748 | 67.6025 | 67.1829 | 64.7742 | 62.4226 | 58.6235 | 44.4928
| hi, кДж/кг | 93.6205 | 90.1367 | 85.9116 | 78.0413 | 74.3127 | 70.1237 | 58.5431
| Ni/g, кВт/(кг/м3) | 429.0938 | 447.829 | 470.9389 | 513.6415 | 531.3355 | 538.6672 | 514.1064
Таблица 2. Результаты расчета характеристики при hпол=const
hпол |  | 1 | 2 | 3 | 4 | 5 | 6 | 7 | 8 | 9
0.725 | Q, м3/мин | 175 | 187.5 | 200 | 212.5 | 225 | 237.5 | 250 | 262.5 | 275
| e | 1.2237 | 1.2595 | 1.2984 | 1.3408 | 1.3867 | 1.4364 | 1.49 | 1.5478 | 1.6101
0.75 | Q, м3/мин | 189.7 | 203.25 | 216.8 | 230.35 | 243.9 | 257.45 | 271 | 284.55 | 298.1
| e | 1.2231 | 1.2587 | 1.2976 | 1.3399 | 1.3857 | 1.4354 | 1.489 | 1.5468 | 1.6091
0.782 | Q, м3/мин | 209.3 | 224.25 | 239.2 | 254.15 | 269.1 | 284.05 | 299 | 313.95 | 328.9
| e | 1.2219 | 1.2574 | 1.2961 | 1.3383 | 1.384 | 1.4335 | 1.487 | 1.5447 | 1.6069
0.83 | Q, м3/мин | 251.3 | 269.25 | 287.2 | 305.15 | 323.1 | 341.05 | 359 | 376.95 | 394.9
| e | 1.2138 | 1.248 | 1.2853 | 1.3258 | 1.3698 | 1.4175 | 1.469 | 1.5246 | 1.5844
0.84 | Q, м3/мин | 273 | 292.5 | 312 | 331.5 | 351 | 370.5 | 390 | 409.5 | 429
| e | 1.2056 | 1.2384 | 1.2741 | 1.313 | 1.3551 | 1.4008 | 1.45 | 1.5031 | 1.5603
0.836 | Q, м3/мин | 293.3 | 314.25 | 335.2 | 356.15 | 377.1 | 398.05 | 419 | 439.95 | 460.9
| e | 1.1922 | 1.2228 | 1.256 | 1.2921 | 1.3312 | 1.3734 | 1.419 | 1.468 | 1.5208
0.76 | Q, м3/мин | 335.3 | 359.25 | 383.2 | 407.15 | 431.1 | 455.05 | 479 | 502.95 | 526.9
| e | 1.1434 | 1.1657 | 1.19 | 1.2161 | 1.2443 | 1.2746 | 1.307 | 1.3417 | 1.3788
Таблица 3. Результаты расчета характеристики при N/pн=const
N/pн |  | 1 | 2 | 3 | 4 | 5 | 6 | 7
50 | Q, м3/мин | 148.1809 | 158.3561 | 171.8117 | 200.406 | 215.2673 | 230.2202 | 267.3135
| e | 1.1573 | 1.1522 | 1.1461 | 1.1325 | 1.1246 | 1.1156 | 1.0896
90 | Q, м3/мин | 180.2533 | 192.6308 | 208.9987 | 243.782 | 261.8598 | 280.0492 | 325.1709
| e | 1.2384 | 1.2305 | 1.2212 | 1.2004 | 1.1881 | 1.1743 | 1.1345
130 | Q, м3/мин | 203.759 | 217.7506 | 236.2529 | 275.5721 | 296.0073 | 316.5687 | 367.5744
| e | 1.3108 | 1.3004 | 1.2882 | 1.2607 | 1.2446 | 1.2263 | 1.1739
170 | Q, м3/мин | 222.8188 | 238.1193 | 258.3523 | 301.3494 | 323.6962 | 346.1809 | 401.9578
| e | 1.3784 | 1.3657 | 1.3507 | 1.317 | 1.2971 | 1.2746 | 1.2103
210 | Q, м3/мин | 239.0793 | 255.4963 | 277.2059 | 323.3408 | 347.3184 | 371.4439 | 431.2912
| e | 1.4429 | 1.428 | 1.4103 | 1.3705 | 1.3469 | 1.3204 | 1.2445
250 | Q, м3/мин | 253.3858 | 270.7852 | 293.7938 | 342.6894 | 368.1018 | 393.6711 | 457.0996
| e | 1.5052 | 1.4881 | 1.4679 | 1.422 | 1.3949 | 1.3644 | 1.2772
290 | Q, м3/мин | 266.2369 | 284.5187 | 308.6943 | 360.0698 | 386.7711 | 413.6371 | 480.2826
| e | 1.566 | 1.5467 | 1.5239 | 1.4722 | 1.4416 | 1.407 | 1.3088
330 | Q, м3/мин | 294.9544 | 297.0409 | 322.2805 | 375.9171 | 403.7935 | 431.8419 | 501.4206
| e | 1.6091 | 1.6041 | 1.5788 | 1.5213 | 1.4872 | 1.4486 | 1.3394
370 | Q, м3/мин | - | - | 366.7594 | 390.5302 | 419.4903 | 448.6291 | 520.9125
| e | - | - | 1.5986 | 1.5695 | 1.5319 | 1.4894 | 1.3693

## Исходные данные (hidden)
Тип ГПА |  |  |  | 235-21-1
Давление на выходе из нагнетателя |  |  |  | 76 | ата
Параметры газа исходной газодинамической характеристики |  |  |  |  | Параметры газа по условию ТЗ
Величина | Размерность |  | Значение |  | Величина | Размерность |  | Значение
Тн | К |  | 288 |  | Тн | К |  | 288
R | Дж/(кг*К) |  | 507.98 |  | R | Дж/(кг*К) |  | 507.98
kv | - |  | 1.312 |  | kv | - |  | 1.312
z | - |  | 0.888 |  | z | - |  | 0.888
nном | об/мин |  | 4800 |  | nном | об/мин |  | 4800
Величина | Размерн. | 1 | 2 | 3 | 4 | 5 | 6
Q | м3/мин | 180 | 200 | 215 | 250 | 300 | 320
e | - | 1.494 | 1.479 | 1.462 | 1.408 | 1.278 | 1.205
hпол | - | 0.826 | 0.84 | 0.845 | 0.825 | 0.7 | 0.59

## Результаты расчета (hidden)
Таблица 1. Результаты расчета характеристики при n/nном=const
n/nном |  | 1 | 2 | 3 | 4 | 5 | 6
0.7 | Q, м3/мин | 126 | 140 | 150.5 | 175 | 210 | 224
| e | 1.2245 | 1.218 | 1.2107 | 1.1875 | 1.1306 | 1.0976
| hпол | 0.826 | 0.84 | 0.845 | 0.825 | 0.7 | 0.59
| hпол, кДж/кг | 27.0911 | 26.3459 | 25.5168 | 22.892 | 16.284 | 12.3283
| hi, кДж/кг | 32.7979 | 31.3641 | 30.1974 | 27.7479 | 23.2628 | 20.8954
| Ni/g, кВт/(кг/м3) | 68.8757 | 73.183 | 75.7451 | 80.9313 | 81.4199 | 78.0095
0.75 | Q, м3/мин | 135 | 150 | 161.25 | 187.5 | 225 | 240
| e | 1.2605 | 1.2529 | 1.2443 | 1.2173 | 1.1508 | 1.1125
| hпол | 0.826 | 0.84 | 0.845 | 0.825 | 0.7 | 0.59
| hпол, кДж/кг | 31.0995 | 30.244 | 29.2922 | 26.2791 | 18.6933 | 14.1524
| hi, кДж/кг | 37.6507 | 36.0047 | 34.6654 | 31.8534 | 26.7048 | 23.9871
| Ni/g, кВт/(кг/м3) | 84.7141 | 90.0119 | 93.1632 | 99.542 | 100.1429 | 95.9483
0.8 | Q, м3/мин | 144 | 160 | 172 | 200 | 240 | 256
| e | 1.2998 | 1.291 | 1.2811 | 1.2496 | 1.1727 | 1.1286
| hпол | 0.826 | 0.84 | 0.845 | 0.825 | 0.7 | 0.59
| hпол, кДж/кг | 35.3843 | 34.4109 | 33.3281 | 29.8997 | 21.2689 | 16.1023
| hi, кДж/кг | 42.8381 | 40.9654 | 39.4415 | 36.2421 | 30.3841 | 27.292
| Ni/g, кВт/(кг/м3) | 102.8115 | 109.2411 | 113.0656 | 120.8071 | 121.5363 | 116.4457
0.85 | Q, м3/мин | 153 | 170 | 182.75 | 212.5 | 255 | 272
| e | 1.3426 | 1.3325 | 1.321 | 1.2847 | 1.1963 | 1.1458
| hпол | 0.826 | 0.84 | 0.845 | 0.825 | 0.7 | 0.59
| hпол, кДж/кг | 39.9455 | 38.8467 | 37.6243 | 33.754 | 24.0105 | 18.1779
| hi, кДж/кг | 48.3602 | 46.2461 | 44.5257 | 40.914 | 34.3008 | 30.8101
| Ni/g, кВт/(кг/м3) | 123.3186 | 131.0306 | 135.618 | 144.9036 | 145.7783 | 139.6723
0.9 | Q, м3/мин | 162 | 180 | 193.5 | 225 | 270 | 288
| e | 1.3891 | 1.3775 | 1.3644 | 1.3227 | 1.2217 | 1.1643
| hпол | 0.826 | 0.84 | 0.845 | 0.825 | 0.7 | 0.59
| hпол, кДж/кг | 44.7832 | 43.5513 | 42.1808 | 37.8419 | 26.9184 | 20.3794
| hi, кДж/кг | 54.217 | 51.8468 | 49.9181 | 45.8689 | 38.4549 | 34.5414
| Ni/g, кВт/(кг/м3) | 146.3859 | 155.5405 | 160.986 | 172.0085 | 173.0469 | 165.7987
0.95 | Q, м3/мин | 171 | 190 | 204.25 | 237.5 | 285 | 304
| e | 1.4395 | 1.4263 | 1.4113 | 1.3638 | 1.2489 | 1.184
| hпол | 0.826 | 0.84 | 0.845 | 0.825 | 0.7 | 0.59
| hпол, кДж/кг | 49.8974 | 48.5248 | 46.9978 | 42.1633 | 29.9924 | 22.7067
| hi, кДж/кг | 60.4085 | 57.7676 | 55.6187 | 51.1071 | 42.8463 | 38.4859
| Ni/g, кВт/(кг/м3) | 172.1641 | 182.9308 | 189.3352 | 202.2987 | 203.52 | 194.9954
1 | Q, м3/мин | 180 | 200 | 215 | 250 | 300 | 320
| e | 1.494 | 1.479 | 1.462 | 1.408 | 1.278 | 1.205
| hпол | 0.826 | 0.84 | 0.845 | 0.825 | 0.7 | 0.59
| hпол, кДж/кг | 55.288 | 53.7671 | 52.0751 | 46.7184 | 33.2326 | 25.1598
| hi, кДж/кг | 66.9346 | 64.0084 | 61.6273 | 56.6283 | 47.4751 | 42.6437
| Ni/g, кВт/(кг/м3) | 200.8037 | 213.3615 | 220.8313 | 235.9513 | 237.3757 | 227.4331
1.05 | Q, м3/мин | 189 | 210 | 225.75 | 262.5 | 315 | 336
| e | 1.5529 | 1.5359 | 1.5167 | 1.4556 | 1.3091 | 1.2273
| hпол | 0.826 | 0.84 | 0.845 | 0.825 | 0.7 | 0.59
| hпол, кДж/кг | 60.955 | 59.2782 | 57.4128 | 51.507 | 36.6389 | 27.7387
| hi, кДж/кг | 73.7954 | 70.5693 | 67.9441 | 62.4327 | 52.3413 | 47.0147
| Ni/g, кВт/(кг/м3) | 232.4554 | 246.9926 | 255.6398 | 273.1431 | 274.792 | 263.2822
1.1 | Q, м3/мин | 198 | 220 | 236.5 | 275 | 330 | 352
| e | 1.6164 | 1.5973 | 1.5756 | 1.5067 | 1.3422 | 1.251
| hпол | 0.826 | 0.84 | 0.845 | 0.825 | 0.7 | 0.59
| hпол, кДж/кг | 66.8984 | 65.0582 | 63.0109 | 56.5292 | 40.2114 | 30.4433
| hi, кДж/кг | 80.9908 | 77.4502 | 74.5691 | 68.5203 | 57.4449 | 51.5989
| Ni/g, кВт/(кг/м3) | 267.2697 | 283.9841 | 293.9265 | 314.0512 | 315.947 | 302.7134
Таблица 2. Результаты расчета характеристики при hпол=const
hпол |  | 1 | 2 | 3 | 4 | 5 | 6 | 7 | 8 | 9
0.826 | Q, м3/мин | 126 | 135 | 144 | 153 | 162 | 171 | 180 | 189 | 198
| e | 1.2245 | 1.2605 | 1.2998 | 1.3426 | 1.3891 | 1.4395 | 1.494 | 1.5529 | 1.6164
0.84 | Q, м3/мин | 140 | 150 | 160 | 170 | 180 | 190 | 200 | 210 | 220
| e | 1.218 | 1.2529 | 1.291 | 1.3325 | 1.3775 | 1.4263 | 1.479 | 1.5359 | 1.5973
0.845 | Q, м3/мин | 150.5 | 161.25 | 172 | 182.75 | 193.5 | 204.25 | 215 | 225.75 | 236.5
| e | 1.2107 | 1.2443 | 1.2811 | 1.321 | 1.3644 | 1.4113 | 1.462 | 1.5167 | 1.5756
0.825 | Q, м3/мин | 175 | 187.5 | 200 | 212.5 | 225 | 237.5 | 250 | 262.5 | 275
| e | 1.1875 | 1.2173 | 1.2496 | 1.2847 | 1.3227 | 1.3638 | 1.408 | 1.4556 | 1.5067
0.7 | Q, м3/мин | 210 | 225 | 240 | 255 | 270 | 285 | 300 | 315 | 330
| e | 1.1306 | 1.1508 | 1.1727 | 1.1963 | 1.2217 | 1.2489 | 1.278 | 1.3091 | 1.3422
0.59 | Q, м3/мин | 224 | 240 | 256 | 272 | 288 | 304 | 320 | 336 | 352
| e | 1.0976 | 1.1125 | 1.1286 | 1.1458 | 1.1643 | 1.184 | 1.205 | 1.2273 | 1.251
Таблица 3. Результаты расчета характеристики при N/pн=const
N/pн |  | 1 | 2 | 3 | 4 | 5 | 6
50 | Q, м3/мин | 124.37 | 135.4228 | 143.9192 | 163.6941 | 196.0392 | 212.1123
| e | 1.2183 | 1.203 | 1.1915 | 1.1628 | 1.1132 | 1.0873
70 | Q, м3/мин | 139.1314 | 151.496 | 161.0008 | 183.1228 | 219.3069 | 237.2877
| e | 1.2781 | 1.2584 | 1.2435 | 1.2066 | 1.143 | 1.1099
90 | Q, м3/мин | 151.2887 | 164.7338 | 175.0691 | 199.1241 | 238.47 | 258.022
| e | 1.3342 | 1.3102 | 1.2922 | 1.2473 | 1.1704 | 1.1307
110 | Q, м3/мин | 161.7546 | 176.1297 | 187.1801 | 212.8991 | 254.9669 | 275.8715
| e | 1.3878 | 1.3596 | 1.3385 | 1.2859 | 1.1963 | 1.1502
130 | Q, м3/мин | 171.0173 | 186.2157 | 197.8988 | 225.0907 | 269.5674 | 291.669
| e | 1.4396 | 1.4074 | 1.3831 | 1.323 | 1.2209 | 1.1687
150 | Q, м3/мин | 179.3726 | 195.3135 | 207.5674 | 236.0877 | 282.7375 | 305.9189
| e | 1.4901 | 1.4538 | 1.4265 | 1.359 | 1.2447 | 1.1865
170 | Q, м3/мин | 187.0145 | 203.6345 | 216.4105 | 246.1459 | 294.7831 | 318.9521
| e | 1.5395 | 1.4992 | 1.4689 | 1.394 | 1.2677 | 1.2036
190 | Q, м3/мин | 194.0783 | 211.326 | 224.5846 | 255.4431 | 305.9174 | 330.9993
| e | 1.5881 | 1.5438 | 1.5106 | 1.4283 | 1.29 | 1.2202
210 | Q, м3/мин | 213.6622 | 218.495 | 232.2034 | 264.1087 | 316.2953 | 342.2281
| e | 1.6042 | 1.5878 | 1.5516 | 1.462 | 1.3119 | 1.2364