## ОЛ 6 готов
№ п/п | Код Справочника МТР | Наименование продукции, характеристики | Тип,марка | Технические характеристики | Ед. изм. | Вес,т | Количество | Отпускная цена завода-изготовителя или поставщика на условиях поставки "франко завод" | Комиссионные, агентские вознаграждения, снабженческо-сбытовые надбавки | Цена позиции без НДС | Стоимость позиции без НДС | Дата формирования цены | Группа оборудования | Учетный номер | Централизованный поставщик
1 | 2 | 3 | 4 | 5 | 6 | 7 | 8 | 9 | 10 | 11 | 12 | 13 | 14 | 15 | 16
1 |  | Система автоматики | САИН В | в комплекте: щит управления САИН-В-В1-3/1500-М1 -1шт, термопреобразователь ТС-125-50М -2шт, термопреобразовательТС-224-50М -1шт. | комплект | 0,07 | 1 |  | 47855.17 | 47381.36 | 47381.36 |  |  |  |  | ячейка с текстом "стр"
2 |  | Система автоматики | САИН В | в комплекте: щит управления САИН-В-В1-0,18/3000-М1 -1шт, термопреобразователь ТС-125-50М -2шт, термопреобразовательТС-224-50М -1шт. | комплект | 0,07 | 1 |  | 47855.17 | 47381.36 | 47381.36 |  |  |  |  | ячейка с текстом "стр"
3 |  | Система автоматики | САИН ТВ.Н | в комплекте: щит управления САИН-ТВ-Н-В2-3/1000-М1 -1шт, концевой выключатель ВП15 Е231-54У2,8 -1шт, термопреобразователь ТС-125-50М -1шт, термопреобразовательТС-224-50М -1шт. | комплект | 0,06 | 2 |  | 31335.67 | 31025.42 | 31025.42 |  |  |  |  | ячейка с текстом "стр"
4 |  | Водонагреватель | BAXI V580 | V=80 л | шт | 0,02 | 1 |  | 6688.66 | 6622.44 | 6622.44 |  |  |  |  | ячейка с текстом "стр"
5 |  | Теплосчетчик в составе: тепловычислитель ТСРВ-027 -1шт, расходомер DN65 ЭРСВ-570 ФВ -2шт, термопреобразователь ТПС -2шт, источник вторичного питания ADN 1524 -1шт. | Взлет | PN1,6 МПа t до 150° | комплект | 0,012 | 1 |  | 109635.5 | 108550 | 108550 |  |  |  |  | ячейка с текстом "стр"
6 |  | Регулятор | ЭСКО-РТ-1 |  | шт | 0,002 | 1 |  | 9646.36 | 9550.85 | 9550.85 |  |  |  |  | ячейка с текстом "стр"
7 |  | Термодатчик к регулятору РТ-1 (с гильзой) |  |  | шт | 0,001 | 3 |  | 941.52 | 932.2 | 932.2 |  |  |  |  | ячейка с текстом "стр"
8 |  | Модуль подключения нагрузки МПН |  |  | шт | 0,001 |  |  | 36.11 | 35.75 | 35.75 |  |  |  |  | ячейка с текстом "стр"
9 |  | Насос сетевой | WILO IPL- 65/150-0.75/4 | G=16,2 м3/час; N=750 Вт H=7,0 м U= 400 В n=1450 об/мин | шт | 0,033 | 2 |  | 63631.71 | 63001.69 | 63001.69 |  |  |  |  | ячейка с текстом "стр"
10 |  | Насос смесительный | WILO Star-RS 15/6-130 | G=0,13 м3/час; N=85 Вт H=4,0 м U= 230 В n=2550 об/мин | шт | 0,003 | 2 |  | 7782.96 | 7705.9 | 7705.9
11 |  | Прибор управления | SK-712/d-2-5,5 | IP65, циркуляционная система | шт | 0,002 | 1 |  | 35462.19 | 35111.08 | 35111.08
12 |  | Клапан двухходовый муфтовый | RV102 EBM 1323 c электроприводом BELIMO NV230A-RE | DN 15, PN 1,6 Мпа, t до 150° | шт | 0,002 | 1 |  | 42133.29 | 41716.13 | 41716.13
13 |  | Магнитный преобразователь | ГМС-20М |  | шт | 0,001 | 1 |  | 1782.9 | 1765.25 | 1765.25
14 |  | Система автоматики | САИН-ВТМ-380-1,5/1500 | в комплекте: щит управления САИН-ВТМ | шт | 0,100 | 1 |  | 15064.4 | 14915.25 | 14915.25
15 |  | Блок управления вентилятором БУ | БУ | в составе: корпус IP65 140х220х140; автомат.выключ. С рег.тепловой защиты; миниконтактор | компл | 0,100 | 1 |  | 12179.18 | 12058.59 | 12058.59
16 |  | Щиток распределительный ШР (собранный по схеме) | ШР | в составе: корпус 650х550х215; автомат.выключ.3-х полюсный; автоматич.выключ. 1-а полюсной; выключатель диф.тока | компл | 0,100 | 1 |  | 75241.66 | 74496.69 | 74496.69
17 |  | Щиток распределительный ЩАВР (собранный по схеме) | ЩАВР | в составе: корпус 1100х550х215; автомат.выключ.3-х полюсный; автоматич.выключ. 1-а полюсной; блок контактный; мод.реле; автом.диф.тока | компл | 0,200 | 1 |  | 161594.89 | 159994.94 | 159994.94
18 |  | Щиток распределительный ЩВ (собранный по схеме) | ЩВ | в составе: корпус 800х300х215; автомат.выключ.3-х полюсный; модульный контактор | компл | 0,100 | 1 |  | 54400.59 | 53861.97 | 53861.97
19 |  | Локальная канализационная водоочистная установка | ЛКОУ-П-7 (4486000-420000)/1,18 | производительность 7 м3/сут; потребляемая мощность в процессе очистки 8,0 кВт; номин.производит. - 2,7 л/с | комплект | 29,0 | 1 |  | 3480220.34 | 3445762.71 | 3445762.71
20 |  | Огнетушитель порошковый | ОП-8 |  | шт | 0,012 |  |  | 686.46 | 679.66 | 679.66
21 |  | Теплозащитный экран | "Согда" 1В | Высота (мм) +/- 10 1763 Длина (мм) +/- 10 748 Ширина (мм) +/- 10 436 Вес (кг) не более 12 Значение максимального теплового потока (кВт/м2) до 60 Кратность ослабления теплового потока (раз) не менее 50 Расход воды на орошение экрана (л/с) не менее 0,2 | шт | 0,012 |  |  | 232129.67 | 229831.36 | 229831.36
22 |  | Завеса вертикальная | ТЗК-ИННОВЕНТ-6,3-6ИК-4,6В-91ВМ | производительность по воздуху 13000 м3/час; скорость струи - 13,1 м/сек | шт | 0,521 | 4 |  | 167052.29 | 165398.31 | 165398.31
23 |  | Клапан противопожарный нормально открытый с эл. механическим приводом | BELIMO (КЛОП-2(60)-НО-D630(НП)-МВЕ(220)-Н) | 220В Ду=630 | шт | 0,014 |  |  | 18702.12 | 18516.95 | 18516.95
24 |  | Вентилятор радиальный коррозионностойкий | Радивей - К-11-5-90-Л90-1,5х1500-У2 | Производительность 3,8 - 8,8 тыс.м3/час Свободное давление на выходе из установки Р=550 - 240 Па Установочная мощность = 1,5 кВт Частота вращения - 1500 об/мин | шт | 0,057 | 1 |  | 35029.02 | 34682.2 | 34682.2
25 |  | Стул полумягкий | Дева С8 |  | шт | 0,004 | 3 |  | 2644.83 | 2618.64 | 2618.64
26 |  | Холодильник | Саратов 451 (КШ-160) |  | шт | 0,004 | 1 |  | 10262.63 | 10161.02 | 10161.02
27 |  | Пылесос | KARCHER DS 5600 |  | шт | 0,010 | 1 |  | 10605 | 10500 | 10500
28 |  | Cтол обеденный Классика |  |  | шт | 0,012 | 1 |  | 3894.49 | 3855.93 | 3855.93
29 |  | Шкаф для одежды | Кобор ШК-100/50 | 2-х секционный | шт | 0,070 | 1 |  | 22430.55 | 22208.47 | 22208.47
30 |  | Чайник электрический | RK-M-170S |  | шт | 0,001 | 1 |  | 4108.48 | 4067.8 | 4067.8
31 |  | Микроволновая печь | MЕ 81 KRW-1/BW |  | шт | 0,012 | 1 |  | 5469.4 | 5415.25 | 5415.25
32 |  | Агрегат приточный канальный (сторона обслуживания - справа) | АПК-ИННОВЕНТ-05-5-4 ИК-91В | производительность по воздуху 6600 м3/час; Р=400 Па; | шт | 0,35 | 1 |  | 108951.61 | 107872.88 | 107872.88
33 |  | Агрегат приточный канальный (сторона обслуживания - слева) | АПК-ИННОВЕНТ-05-1,6-2 ИК-3В | производительность по воздуху 225 м3/час; Р=180 Па; | шт | 0,05 | 1 |  | 50962.21 | 50457.63 | 50457.63