## ГрандСмета
1 | 5 | Погрузка грунта на автомобили-самосвалы экскаваторами с ковшом вместимостью 0,65 м3 группа грунтов 1 | ГЭСН 01-01-020- 01 | 1000м3 | 0.012 | 19317.07 | 5 -- | 5 --
2 | 6 | Транспорт непригодного грунта автомобилем-самосвалом грузоподъемностью до 30 т на 4 км | Е312281-999 -4 Расчет | т | 20 | 22.71 | 6 -- | 6 --
3 | 7 | Ремонт и содержание грунтовых землевозных дорог на каждые 0,5 км длины, группа грунтов 1 (на расстояние 2 км) | ГЭСН 01-01-015- 01 | 1000м3 | 0.012 | 3995.4 | 7 417,22 | 7 417,22
4 | 8 | Работа на отвале, группа грунтов 2 | ГЭСН 01-01-016- 02 | 1000м3 | 0.012 | 3149.17 | 8 41,72 | 8 41,72
5 | 26 | Транспорт непригодного грунта автомобилем-самосвалом грузоподъемностью до 30 т на 4 км | Е312281-999 -4 Расчет | т | 7 | 22.71 | 26 -- | 26 --
6 | 27 | Ремонт и содержание грунтовых землевозных дорог на каждые 0,5 км длины, группа грунтов 2 (на расстояние 2 км) | ГЭСН 01-01-015- 02 | 1000м3 | 0.004 | 4367.99 | 27 500,67 | 27 500,67
7 | 28 | Работа на отвале, группа грунтов 1 | ГЭСН 01-01-016- 01 | 1000м3 | 0.004 | 2574.18 | 28 20,86 | 28 20,86
8 | 32 | Огрунтовка металлических поверхностей за 2 раза грунтовкой ГФ-0119 | ГЭСН 13-03-002- 05 | 100м2 | 0.003 | 3563.53 | 32 1390,39 | 32 1390,39
9 | 33 | Окраска металлических поверхностей эмалью ПФ-115 за 2 раза | ГЭСН 13-03-004- 26 | 100м2 | 0.003 | 6017.55 | 33 4656,64 | 33 4656,64
10 | 72 | Бурение скважин диаметром 80 мм вращательным [роторным] способом с продувкой сжатым воздухом в грунтах и породах группы 5 | ГЭСН 05-01-052- 05 | м | 22.8 | 1871.31 | 72 19,55 | 72 19,55
11 | 95 | Огрунтовка металлических поверхностей за 2 раза грунтовкой ГФ-0119 | ГЭСН 13-03-002- 05 | 100м2 | 0.339 | 3563.53 | 95 1390,39 | 95 1390,39
12 | 96 | Окраска металлических поверхностей эмалью ПФ-115 за 2 раза | ГЭСН 13-03-004- 26 | 100м2 | 0.339 | 6017.55 | 96 4656,64 | 96 4656,64
13 | 111 | Огрунтовка металлических поверхностей за 2 раза грунтовкой ГФ-0119 | ГЭСН 13-03-002- 05 | 100м2 | 0.38 | 3563.53 | #N/A | #N/A
14 | 112 | Окраска металлических поверхностей эмалью ПФ-115 за 2 раза | ГЭСН 13-03-004- 26 | 100м2 | 0.38 | 6017.55 | #N/A | #N/A
15 | 128 | Огрунтовка металлических поверхностей за 2 раза грунтовкой ГФ-0119 | ГЭСН 13-03-002- 05 | 100м2 | 0.38 | 3563.53 | #N/A | #N/A
16 | 129 | Окраска металлических поверхностей эмалью ПФ-115 за 2 раза | ГЭСН 13-03-004- 26 | 100м2 | 0.38 | 6017.55 | #N/A | #N/A
17 | 130 | Устройство монолитных участков из бетона кл В7,5, F200, W4 | ГЭСН 06-01-005- 01 | 100м3 | 0.016 | 509940.3 | #N/A | #N/A
18 | 131 | Детали закладные весом с 1 до 5 кг | _______________С124-9180-3 5 204-9180-0 0035 | т | 0.01 | 27687.56 | #N/A | #N/A
19 | 132 | Гидроизоляция фундаментов горячим битумом за 2 раза | ГЭСН 08-01-003- 07 | 100м2 | 0.056 | 8986.56 | #N/A | #N/A
[7 empty] | #N/A | #N/A
[7 empty] | #N/A | #N/A
[7 empty] | #N/A | #N/A
[7 empty] | #N/A | #N/A
[7 empty] | #N/A | #N/A
[7 empty] | #N/A | #N/A
[7 empty] | #N/A | #N/A
[7 empty] | #N/A | #N/A
[7 empty] | #N/A | #N/A
[7 empty] | #N/A | #N/A
[7 empty] | #N/A | #N/A
[7 empty] | #N/A | #N/A
[7 empty] | #N/A | #N/A
[7 empty] | #N/A | #N/A
[7 empty] | #N/A | #N/A
[7 empty] | #N/A | #N/A
[7 empty] | #N/A | #N/A
[7 empty] | #N/A | #N/A
[7 empty] | #N/A | #N/A
[7 empty] | #N/A | #N/A
[7 empty] | #N/A | #N/A
[7 empty] | #N/A | #N/A
[7 empty] | #N/A | #N/A
[7 empty] | #N/A | #N/A
[7 empty] | #N/A | #N/A
[7 empty] | #N/A | #N/A
[7 empty] | #N/A | #N/A
[7 empty] | #N/A | #N/A
[7 empty] | #N/A | #N/A
[7 empty] | #N/A | #N/A
[7 empty] | #N/A | #N/A
[7 empty] | #N/A | #N/A
[7 empty] | #N/A | #N/A
[7 empty] | #N/A | #N/A
[7 empty] | #N/A | #N/A
[7 empty] | #N/A | #N/A
[7 empty] | #N/A | #N/A
[7 empty] | #N/A | #N/A
[7 empty] | #N/A | #N/A
[7 empty] | #N/A | #N/A
[7 empty] | #N/A | #N/A
[7 empty] | #N/A | #N/A
[7 empty] | #N/A | #N/A
[7 empty] | #N/A | #N/A
[7 empty] | #N/A | #N/A
[7 empty] | #N/A | #N/A
[7 empty] | #N/A | #N/A
[7 empty] | #N/A | #N/A
[7 empty] | #N/A | #N/A
[7 empty] | #N/A | #N/A
[7 empty] | #N/A | #N/A
[7 empty] | #N/A | #N/A
[7 empty] | #N/A | #N/A
[7 empty] | #N/A | #N/A
[7 empty] | #N/A | #N/A
[7 empty] | #N/A | #N/A
[7 empty] | #N/A | #N/A
[7 empty] | #N/A | #N/A
[7 empty] | #N/A | #N/A
[7 empty] | #N/A | #N/A
[7 empty] | #N/A | #N/A
[7 empty] | #N/A | #N/A
[7 empty] | #N/A | #N/A
[7 empty] | #N/A | #N/A
[7 empty] | #N/A | #N/A
[7 empty] | #N/A | #N/A
[7 empty] | #N/A | #N/A
[7 empty] | #N/A | #N/A
[7 empty] | #N/A | #N/A
[7 empty] | #N/A | #N/A
[7 empty] | #N/A | #N/A
[7 empty] | #N/A | #N/A
[7 empty] | #N/A | #N/A
[7 empty] | #N/A | #N/A
[7 empty] | #N/A | #N/A
[7 empty] | #N/A | #N/A
[7 empty] | #N/A | #N/A
[7 empty] | #N/A | #N/A
[7 empty] | #N/A | #N/A
[7 empty] | #N/A | #N/A
[7 empty] | #N/A | #N/A
[7 empty] | #N/A | #N/A
[7 empty] | #N/A | #N/A
[7 empty] | #N/A | #N/A
[7 empty] | #N/A | #N/A
[7 empty] | #N/A | #N/A

## 3
Форма № 4
КС-3 "Гагарацкая" КЦ-1, в составе стройки "Система магистральных газопроводов Бованенково-Ухта" 4377.3.Р.03.ПБ.3.120.ОФ.СМ397880
(наименование стройки)
|  |  |  | ЛОКАЛЬНАЯ СМЕТА № | 3-501-64-1ри2 инв.171633 взамен 3-501-64-1ри1 инв.170105
(локальный сметный расчет)
на | ОБЩЕСТРОИТЕЛЬНЫЕ РАБОТЫ (ОФ), БЛОК-БОКС РУ-0,4кВ (ПОЗ.120). ПРОМБАЗА КС-3 ГАГАРАЦКАЯ
(наименование работ и затрат, наименование объекта)
Основание: |  | 4377.3.Р.03.ПБ.3.120.ОФ.ВР;ВР1 вед.1285(изм.2);1285а(изм.3) инв.702366;743915
|  |  |  | Сметная стоимость | [6 empty] | 2332,532 | тыс.руб.
|  |  |  | Средства на оплату труда | [6 empty] | 320,286 | тыс.руб.
Составлена в ценах по состоянию на 01.01.2009г. | [11 empty] | руб.
N п/п | Шифр и номер позиции норматива | Наименование работ и затрат | Количество | Стоимость единицы |  |  | Общая стоимость |  |  |  | Затраты труда рабочих, чел.-ч, не занятых обслуж. машин
|  |  |  | Всего | экспл. машин | материалов | Всего | оплаты труда | экспл. машин | материалов
|  |  | Единица измерения | оплаты труда | в т.ч. оплаты труда | возвр. мате-риалов |  |  | в т.ч. оплаты труда | возвр. мате-риалов | обслуживающие маш.
[11 empty] | на един. | всего
1 | 2 | 3 | 4 | 5 | 6 | 7 | 8 | 9 | 10 | 11 | 12 | 13
Раздел 1. ЗЕМЛЯНЫЕ РАБОТЫ
1 | Е0101-31-2 01-01-031- 02 ГЭСН | Разработка грунта с перемещением до 10 м (на 20 м во временный отвал) бульдозерами мощностью 96 [130] кВт [л.с.], 2 группа грунтов | 0.01 | 7962.35 | 7962.35 | -- | 80 | -- | 80 | -- | -- | --
|  |  | 1000м3 | -- | 2491.72 |  |  |  | 25 |  | 11 | --
|  | НР от ОЗП+ЗПМ (Н10) - 84,882% (=105х0,8084) |  | 2115.02 |  |  | 21
|  | СП от ОЗП+ЗПМ (Н30) - 43% (=50х0,86) |  | 1071.44 |  |  | 11
|  | Сметная стоимость |  |  |  |  | 112
2 | Е0101-31-10 01-01-031- 10 ГЭСН | При перемещении грунта на каждые последующие 10 м добавлять к норме 01-01-031-2 | 0.01 | 6688.37 | 6688.37 | -- | 67 | -- | 67 | -- | -- | --
|  |  | 1000м3 | -- | 2093.04 |  |  |  | 21 |  | 9.24 | --
|  | НР от ОЗП+ЗПМ (Н10) - 84,882% (=105х0,8084) |  | 1776.62 |  |  | 18
|  | СП от ОЗП+ЗПМ (Н30) - 43% (=50х0,86) |  | 900.01 |  |  | 9
|  | Сметная стоимость |  |  |  |  | 94
3 | Е0102-57-1 01-02-057- 01 ГЭСН ТЧ п.3.187 Кзтр=1,2 | Доработка грунта вручную в траншеях глубиной до 2 м без креплений с откосами, группа грунтов 1 | 0.03 | 18495.79 | -- | -- | 555 | 555 | -- | -- | 141.6 | 4
|  |  | 100м3 | 18495.79 | -- |  |  |  | -- |  | -- | --
|  | НР от ОЗП+ЗПМ (Н10) - 71,1392% (=88х0,8084) |  | 13157.76 |  |  | 395
|  | СП от ОЗП+ЗПМ (Н30) - 38,7% (=45х0,86) |  | 7157.87 |  |  | 215
|  | Сметная стоимость |  |  |  |  | 1165
4 | Е0102-61-1 01-02-061- 01 ГЭСН | Обратная засыпка вручную траншей, пазух котлованов и ям, группа грунтов 1 | 0.01 | 10905.85 | -- | -- | 109 | 109 | -- | -- | 88.5 | 1
|  |  | 100м3 | 10905.85 | -- |  |  |  | -- |  | -- | --
|  | НР от ОЗП+ЗПМ (Н10) - 71,1392% (=88х0,8084) |  | 7758.34 |  |  | 78
|  | СП от ОЗП+ЗПМ (Н30) - 38,7% (=45х0,86) |  | 4220.57 |  |  | 42
|  | Сметная стоимость |  |  |  |  | 229
5 | Е101-20-1 01-01-020- 01 ГЭСН доп. вып.2 | Погрузка грунта на автомобили-самосвалы экскаваторами с ковшом вместимостью 0,65 м3 группа грунтов 1 | 0.012 | 19317.07 | 19317.07 | -- | 232 | -- | 232 | -- | -- | --
|  |  | 1000м3 | -- | 6415.05 |  |  |  | 77 |  | 28.32 | --
|  | НР от ОЗП+ЗПМ (Н10) - 84,882% (=105х0,8084) |  | 5445.22 |  |  | 65
|  | СП от ОЗП+ЗПМ (Н30) - 43% (=50х0,86) |  | 2758.47 |  |  | 33
|  | Сметная стоимость |  |  |  |  | 330
6 | Е312281-999 -4 Расчет | Транспорт непригодного грунта автомобилем-самосвалом грузоподъемностью до 30 т на 4 км | 20 | 22.71 | 22.71 | -- | 454 | -- | 454 | -- | -- | --
|  |  | т | -- | -- |  |  |  | -- |  | -- | --
7 | Е0101-15-1 01-01-015- 01 ГЭСН К-4 | Ремонт и содержание грунтовых землевозных дорог на каждые 0,5 км длины, группа грунтов 1 (на расстояние 2 км) | 0.012 | 3995.4 | 3578.18 | 417.22 | 48 | -- | 43 | 5 | -- | --
|  |  | 1000м3 | -- | 897.02 |  |  |  | 11 |  | 3.96 | --
|  | НР от ОЗП+ЗПМ (Н10) - 84,882% (=105х0,8084) |  | 761.41 |  |  | 9
|  | СП от ОЗП+ЗПМ (Н30) - 43% (=50х0,86) |  | 385.72 |  |  | 5
|  | Сметная стоимость |  |  |  |  | 62
8 | Е0101-16-2 01-01-016- 02 ГЭСН | Работа на отвале, группа грунтов 2 | 0.012 | 3149.17 | 2630.69 | 41.72 | 38 | 6 | 32 | -- | 3.65 | --
|  |  | 1000м3 | 476.76 | 914.82 |  |  |  | 11 |  | 4.05 | --
|  | НР от ОЗП+ЗПМ (Н10) - 84,882% (=105х0,8084) |  | 1181.2 |  |  | 14
|  | СП от ОЗП+ЗПМ (Н30) - 43% (=50х0,86) |  | 598.38 |  |  | 7
|  | Сметная стоимость |  |  |  |  | 59
|  | Итого прямые затраты по разделу 1 | руб. |  |  |  | 1582 | 670 | 907 | 5 |  | 5
|  |  | руб. | [5 empty] | 145 |  |  | 1
| Стоимость общестроительных работ - |  | руб. |  |  |  | 1582
| Всего оплата труда - |  | руб. |  |  |  |  | 814
| Местные и неучтенные материалы |  | руб. |  |  |  | 6
|  | Накладные расходы - | руб. |  |  |  | 600
|  | Сметная прибыль - | руб. |  |  |  | 322
| Всего, стоимость общестроительных работ - |  | руб. |  |  |  | 2504
|  | Нормативная трудоемкость - | чел.-ч | [8 empty] | 6
|  | Сметная заработная плата - | руб. |  |  |  |  | 814
|  | Итого по разделу 1 | руб. |  |  |  | 2504
|  | Нормативная трудоемкость - | чел.-ч | [8 empty] | 6
|  | Сметная заработная плата - | руб. |  |  |  |  | 814
Раздел 2. СВАЙНОЕ ОСНОВАНИЕ
9 | Е0501-54-2 05-01-054- 02 ГЭСН Кн.1 ТЧ-1 п.1.40 Кзтр=0,8, Кэм=0,9 | Бурение скважин диаметром 320 мм вращательным способом в грунтах и породах группы 2 с продувкой сжатым воздухом глубиной до 10 м | 16.8 | 612.75 | 445.96 | 43.7 | 10294 | 2068 | 7492 | 734 | 0.62 | 10
|  |  | м | 123.09 | 118.61 |  |  |  | 1993 |  | 0.59 | 10
|  | НР от ОЗП+ЗПМ (Н10) - 121,26% (=150х0,8084) |  | 293.08 |  |  | 4924
|  | СП от ОЗП+ЗПМ (Н30) - 68,8% (=80х0,86) |  | 166.29 |  |  | 2794
|  | Сметная стоимость |  |  |  |  | 18012
10 | С119-0031-8 7 109-0031-0 0087 | Долота трехшарошечные типа Ш349.2С-ЦВ | 0.0548 | 351477.69 | -- | 351477.69 | 19261 | -- | -- | 19261 | -- | --
|  |  | шт. | -- | -- |  |  |  | -- |  | -- | --
11 | С119-9030-5 109-9030-0 0005 | Долота лопастные | 0.1005 | 61051.8 | -- | 61051.8 | 6136 | -- | -- | 6136 | -- | --
|  |  | шт. | -- | -- |  |  |  | -- |  | -- | --
12 | С113-9212-1 0 103-9212-0 0010 | Бурильные трубы | 0.0046 | 92200.6 | -- | 92200.6 | 424 | -- | -- | 424 | -- | --
|  |  | т | -- | -- |  |  |  | -- |  | -- | --
13 | Е0501-52-5 05-01-052- 05 ГЭСН ТЧ-1.22; 1.40 | Бурение скважин глубиной до 10м диаметром 200 мм вращательным способом в грунтах и породах группы 5 с продувкой сжатым воздухом | 67.1 | 1871.31 | 1415.35 | 19.55 | 125565 | 29283 | 94970 | 1312 | 2.18 | 147
|  |  | м | 436.41 | 365.23 |  |  |  | 24507 |  | 1.74 | 117
|  | НР от ОЗП+ЗПМ (Н10) - 121,26% (=150х0,8084) |  | 972.06 |  |  | 65225
|  | СП от ОЗП+ЗПМ (Н30) - 68,8% (=80х0,86) |  | 551.52 |  |  | 37007
|  | Сметная стоимость |  |  |  |  | 227797
14 | С119-0034-0 8 109-0034-0 0008 | Долото трехшарошечное 244,5 С-ЦВ | 1.0427 | 75855.72 | -- | 75855.72 | 79095 | -- | -- | 79095 | -- | --
|  |  | шт. | -- | -- |  |  |  | -- |  | -- | --
15 | С113-9212-1 0 103-9212-0 0010 | Бурильные трубы | 0.036 | 92200.6 | -- | 92200.6 | 3319 | -- | -- | 3319 | -- | --
|  |  | т | -- | -- |  |  |  | -- |  | -- | --
16 | Е501-11-3 05-01-011- 03 ГЭСН | Погружение дизель-молотом копровой установки на базе трактора стальных свай шпунтового ряда массой 1 м до 50 кг, длиной свыше 8 м в грунты группы 1 | 4.67 | 5188.43 | 3108.54 | 160.9 | 24230 | 8962 | 14517 | 751 | 10.81 | 50
|  |  | т | 1918.99 | 766.52 |  |  |  | 3580 |  | 3.14 | 15
|  | НР от ОЗП+ЗПМ (Н10) - 121,26% (=150х0,8084) |  | 3256.45 |  |  | 15208
|  | СП от ОЗП+ЗПМ (Н30) - 68,8% (=80х0,86) |  | 1847.63 |  |  | 8628
|  | Сметная стоимость |  |  |  |  | 48066
17 | Е102-61-1 01-02-061- 01 ГЭСН | Заполнение затрубного пространства на высоту СТС песчанно-гравийной смесью 1:1 | 0.0071 | 10905.85 | -- | -- | 77 | 77 | -- | -- | 88.5 | 1
|  |  | 100м3 | 10905.85 | -- |  |  |  | -- |  | -- | --
|  | НР от ОЗП+ЗПМ (Н10) - 71,1392% (=88х0,8084) |  | 7758.34 |  |  | 55
|  | СП от ОЗП+ЗПМ (Н30) - 38,7% (=45х0,86) |  | 4220.57 |  |  | 30
|  | Сметная стоимость |  |  |  |  | 162
18 | С148-0200-2 408-0200-0 0002 | Смесь песчано-гравийная природная | 0.71 | 930.21 | -- | 930.21 | 660 | -- | -- | 660 | -- | --
|  |  | м3 | -- | -- |  |  |  | -- |  | -- | --
19 | Е0501-9-1 05-01-009- 01 ГЭСН | Заполнение внутренних полостей труб свай цементно-песчаным раствором 1:5 | 3.63 | 7330.62 | 1532.76 | 4872.63 | 26610 | 3359 | 5564 | 17687 | 5.57 | 20
|  |  | 1 м3 | 925.23 | 477.96 |  |  |  | 1735 |  | 2.11 | 8
|  | НР от ОЗП+ЗПМ (Н10) - 121,26% (=150х0,8084) |  | 1701.51 |  |  | 6176
|  | СП от ОЗП+ЗПМ (Н30) - 68,8% (=80х0,86) |  | 965.39 |  |  | 3504
|  | Сметная стоимость |  |  |  |  | 36290
20 | С113-0459-С 1 103-0459-0 0963 | Трубы для свай ГОСТ 8732-78 из стали 09Г2С 159Х8 мм | 4.72 | 34578.76 | -- | 34578.76 | 163212 | -- | -- | 163212 | -- | --
|  |  | т | -- | -- |  |  |  | -- |  | -- | --
21 | Е1303-01-01 13-03-001- 01 ГЭСН | Защита верха свай двумя слоями эмали СБЭ-111"Унипол" марки "Б" толщиной каждого слоя 75 мкм, первый слой | 0.29 | 2112.28 | 37.26 | 623.27 | 613 | 421 | 11 | 181 | 7.43 | 2
|  |  | 100м2 | 1451.75 | 3.39 |  |  |  | 1 |  | 0.02 | --
|  | НР от ОЗП+ЗПМ (Н10) - 80,0316% (=99х0,8084) |  | 1164.57 |  |  | 338
|  | СП от ОЗП+ЗПМ (Н30) - 60,2% (=70х0,86) |  | 875.99 |  |  | 254
|  | Сметная стоимость |  |  |  |  | 1205
22 | Е1303-01-02 13-03-001- 02 ГЭСН | То же, последующий слой | 0.29 | 1815.75 | 37.26 | 326.74 | 527 | 421 | 11 | 95 | 7.43 | 2
|  |  | 100м2 | 1451.75 | 3.39 |  |  |  | 1 |  | 0.02 | --
|  | НР от ОЗП+ЗПМ (Н10) - 80,0316% (=99х0,8084) |  | 1164.57 |  |  | 338
|  | СП от ОЗП+ЗПМ (Н30) - 60,2% (=70х0,86) |  | 875.99 |  |  | 254
|  | Сметная стоимость |  |  |  |  | 1119
23 | С1113-0283- 2 113-0283-0 0002 | Грунт-эмаль "СБЭ-111 "Унипол" марки "Б", ТУ 2312-001-59846005-2003 | 13.34 | 53.58 | -- | 53.58 | 715 | -- | -- | 715 | -- | --
|  |  | кг | -- | -- |  |  |  | -- |  | -- | --
24 | Е101-36-3 01-01-036- 03 ГЭСН | Сбор грунта 2 гр. после бурения | 0.04 | 192.08 | 192.08 | -- | 8 | -- | 8 | -- | -- | --
|  |  | 1000м2 | -- | 43.04 |  |  |  | 2 |  | 0.19 | --
|  | НР от ОЗП+ЗПМ (Н10) - 84,882% (=105х0,8084) |  | 36.53 |  |  | 1
|  | СП от ОЗП+ЗПМ (Н30) - 43% (=50х0,86) |  | 18.51 |  |  | 1
|  | Сметная стоимость |  |  |  |  | 10
25 | Е101-20-1 01-01-020- 01 ГЭСН доп. вып.2 | Погрузка грунта на автомобили-самосвалы, экскаваторами с ковшом вместимостью 0,65 м3 группа грунтов 1 | 0.004 | 19317.07 | 19317.07 | -- | 77 | -- | 77 | -- | -- | --
|  |  | 1000м3 | -- | 6415.05 |  |  |  | 26 |  | 28.32 | --
|  | НР от ОЗП+ЗПМ (Н10) - 84,882% (=105х0,8084) |  | 5445.22 |  |  | 22
|  | СП от ОЗП+ЗПМ (Н30) - 43% (=50х0,86) |  | 2758.47 |  |  | 11
|  | Сметная стоимость |  |  |  |  | 110
26 | Е312281-999 -4 Расчет | Транспорт непригодного грунта автомобилем-самосвалом грузоподъемностью до 30 т на 4 км | 7 | 22.71 | 22.71 | -- | 159 | -- | 159 | -- | -- | --
|  |  | т | -- | -- |  |  |  | -- |  | -- | --
27 | Е0101-15-2 01-01-015- 02 ГЭСН К-4 | Ремонт и содержание грунтовых землевозных дорог на каждые 0,5 км длины, группа грунтов 2 (на расстояние 2 км) | 0.004 | 4367.99 | 3867.32 | 500.67 | 17 | -- | 15 | 2 | -- | --
|  |  | 1000м3 | -- | 969.51 |  |  |  | 4 |  | 4.28 | --
|  | НР от ОЗП+ЗПМ (Н10) - 84,882% (=105х0,8084) |  | 822.94 |  |  | 3
|  | СП от ОЗП+ЗПМ (Н30) - 43% (=50х0,86) |  | 416.89 |  |  | 2
|  | Сметная стоимость |  |  |  |  | 22
28 | Е0101-16-1 01-01-016- 01 ГЭСН | Работа на отвале, группа грунтов 1 | 0.004 | 2574.18 | 2162.77 | 20.86 | 10 | 2 | 9 | -- | 2.99 | --
|  |  | 1000м3 | 390.55 | 752.05 |  |  |  | 3 |  | 3.33 | --
|  | НР от ОЗП+ЗПМ (Н10) - 84,882% (=105х0,8084) |  | 969.86 |  |  | 4
|  | СП от ОЗП+ЗПМ (Н30) - 43% (=50х0,86) |  | 491.32 |  |  | 2
|  | Сметная стоимость |  |  |  |  | 16
|  | Итого прямые затраты по разделу 2 | руб. |  |  |  | 461009 | 44592 | 122833 | 293584 |  | 233
|  |  | руб. | [5 empty] | 31850 |  |  | 149
| Стоимость общестроительных работ - |  | руб. |  |  |  | 461009
| Материалы - |  | руб. |  |  |  | 5427
| Всего оплата труда - |  | руб. |  |  |  |  | 76442
| Стоимость материалов и конструкций - |  | руб. |  |  |  | 272822
| Местные и неучтенные материалы |  | руб. |  |  |  | 15335
|  | Накладные расходы - | руб. |  |  |  | 92294
|  | Сметная прибыль - | руб. |  |  |  | 52487
| Всего, стоимость общестроительных работ - |  | руб. |  |  |  | 605790
|  | Нормативная трудоемкость - | чел.-ч | [8 empty] | 381
|  | Сметная заработная плата - | руб. |  |  |  |  | 76442
|  | Итого по разделу 2 | руб. |  |  |  | 605790
|  | Нормативная трудоемкость - | чел.-ч | [8 empty] | 381
|  | Сметная заработная плата - | руб. |  |  |  |  | 76442
Раздел 3. ИНЖЕНЕРНЫЙ МОНИТОРИНГ
ДЕФОРМАЦИОННАЯ МАРКА
29 | Е0906-24-12 09-06-024- 12 ГЭСН | Монтаж деформационных марок из уголка, сталь С245 | 0.008 | 16956.4 | 2247.02 | 1768.95 | 136 | 104 | 18 | 14 | 71.07 | 1
|  |  | т | 12940.43 | 93.95 |  |  |  | 1 |  | 0.47 | --
|  | НР от ОЗП+ЗПМ (Н11) - 80,0316% (=99х0,8084) |  | 10431.62 |  |  | 83
|  | СП от ОЗП+ЗПМ (Н30) - 73,1% (=85х0,86) |  | 9528.13 |  |  | 76
|  | Сметная стоимость |  |  |  |  | 295
30 | С121-0755-0 4 201-0755-0 0004 | Конструкция деформационной марки из угловой, стали С245 | 0.009 | 54623.95 | -- | 54623.95 | 492 | -- | -- | 492 | -- | --
|  |  | т | -- | -- |  |  |  | -- |  | -- | --
31 | С121-80999- 1 201-80999- 1 | Доплата за марку стали ВСт3пс6 [листовой прокат толщина до 20 мм, фасонный - до 30 мм] ВСт3пс-6-1[класс стали-С245] ТУ-14-1-3023-80 | 0.009 | 1749.3 | -- | 1749.3 | 16 | -- | -- | 16 | -- | --
|  |  | т | -- | -- |  |  |  | -- |  | -- | --
32 | Е1303-002-0 5 13-03-002- 05 ГЭСН К=2 | Огрунтовка металлических поверхностей за 2 раза грунтовкой ГФ-0119 | 0.003 | 3563.53 | 74.52 | 1390.39 | 11 | 6 | -- | 5 | 10.62 | --
|  |  | 100м2 | 2098.62 | 6.78 |  |  |  | -- |  | 0.04 | --
|  | НР от ОЗП+ЗПМ (Н10) - 80,0316% (=99х0,8084) |  | 1684.98 |  |  | 5
|  | СП от ОЗП+ЗПМ (Н30) - 60,2% (=70х0,86) |  | 1267.45 |  |  | 4
|  | Сметная стоимость |  |  |  |  | 20
33 | Е1303-004-2 6 13-03-004- 26 ГЭСН К=2 | Окраска металлических поверхностей эмалью ПФ-115 за 2 раза | 0.003 | 6017.55 | 53.5 | 4656.64 | 18 | 4 | -- | 14 | 7.66 | --
|  |  | 100м2 | 1307.41 | 6.78 |  |  |  | -- |  | 0.04 | --
|  | НР от ОЗП+ЗПМ (Н10) - 80,0316% (=99х0,8084) |  | 1051.77 |  |  | 3
|  | СП от ОЗП+ЗПМ (Н30) - 60,2% (=70х0,86) |  | 791.14 |  |  | 2
|  | Сметная стоимость |  |  |  |  | 23
ТЕРМОМЕТРИЧЕСКАЯ СКВАЖИНА ТС1 - 1шт
34 | Е0501-52-2 05-01-052- 02 ГЭСН Кн.1 ТЧ-1 п.1.40 Кзтр=0,8, Кэм=0,9 | Бурение скважин диаметром 200 мм вращательным способом в грунтах и породах группы 2 с продувкой сжатым воздухом глубиной 10 м | 1.4 | 484.17 | 362.31 | 19.55 | 678 | 143 | 507 | 28 | 0.51 | 1
|  |  | м | 102.31 | 96.52 |  |  |  | 135 |  | 0.48 | 1
|  | НР от ОЗП+ЗПМ (Н10) - 121,26% (=150х0,8084) |  | 241.1 |  |  | 338
|  | СП от ОЗП+ЗПМ (Н30) - 68,8% (=80х0,86) |  | 136.79 |  |  | 192
|  | Сметная стоимость |  |  |  |  | 1208
35 | С119-0034-0 8 109-0034-0 0008 | Долота трехшарошечные типа 244,5 С-ЦВ | 0.0037 | 75855.72 | -- | 75855.72 | 281 | -- | -- | 281 | -- | --
|  |  | шт. | -- | -- |  |  |  | -- |  | -- | --
36 | С119-9030-5 109-9030-0 0005 | Долота лопастные | 0.0068 | 61051.8 | -- | 61051.8 | 415 | -- | -- | 415 | -- | --
|  |  | шт. | -- | -- |  |  |  | -- |  | -- | --
37 | С113-9212-1 0 103-9212-0 0010 | Бурильные трубы | 0.0003 | 92200.6 | -- | 92200.6 | 28 | -- | -- | 28 | -- | --
|  |  | т | -- | -- |  |  |  | -- |  | -- | --
38 | Е0501-52-5 05-01-052- 05 ГЭСН ТЧ-1.22; 1.40 | Бурение скважин глубиной до 10м диаметром 200 мм вращательным способом в грунтах и породах группы 5 с продувкой сжатым воздухом | 1.6 | 1871.31 | 1415.35 | 19.55 | 2994 | 698 | 2265 | 31 | 2.18 | 3
|  |  | м | 436.41 | 365.23 |  |  |  | 584 |  | 1.74 | 3
|  | НР от ОЗП+ЗПМ (Н10) - 121,26% (=150х0,8084) |  | 972.06 |  |  | 1555
|  | СП от ОЗП+ЗПМ (Н30) - 68,8% (=80х0,86) |  | 551.52 |  |  | 882
|  | Сметная стоимость |  |  |  |  | 5431
39 | С119-0034-0 8 109-0034-0 0008 | Долото трехшарошечное 244,5 С-ЦВ | 0.0249 | 75855.72 | -- | 75855.72 | 1889 | -- | -- | 1889 | -- | --
|  |  | шт. | -- | -- |  |  |  | -- |  | -- | --
40 | С113-9212-1 0 103-9212-0 0010 | Бурильные трубы | 0.0009 | 92200.6 | -- | 92200.6 | 83 | -- | -- | 83 | -- | --
|  |  | т | -- | -- |  |  |  | -- |  | -- | --
41 | Е0501-52-5 05-01-052- 05 ГЭСН ТЧ-1.22; 1.40 | Бурение скважин глубиной до 10м диаметром 76 мм вращательным способом в грунтах и породах группы 5 с продувкой сжатым воздухом | 7 | 1871.31 | 1415.35 | 19.55 | 13099 | 3055 | 9907 | 137 | 2.18 | 15
|  |  | м | 436.41 | 365.23 |  |  |  | 2557 |  | 1.74 | 12
|  | НР от ОЗП+ЗПМ (Н10) - 121,26% (=150х0,8084) |  | 972.06 |  |  | 6804
|  | СП от ОЗП+ЗПМ (Н30) - 68,8% (=80х0,86) |  | 551.52 |  |  | 3861
|  | Сметная стоимость |  |  |  |  | 23764
42 | С119-0015-1 7 109-0015-0 0017 | Долото трехшарошечное 98,4 С-ЦА | 0.1088 | 26482.35 | -- | 26482.35 | 2881 | -- | -- | 2881 | -- | --
|  |  | шт. | -- | -- |  |  |  | -- |  | -- | --
43 | С113-9212-1 0 103-9212-0 0010 | Бурильные трубы | 0.0038 | 92200.6 | -- | 92200.6 | 350 | -- | -- | 350 | -- | --
|  |  | т | -- | -- |  |  |  | -- |  | -- | --
44 | Е501-95-6 05-01-095- 06 ГЭСН | Установка в готовую скважину смотровой трубы объемом до 0,2 м3 | 0.026 | 6359.06 | 3046.24 | 883.99 | 165 | 63 | 79 | 23 | 13.86 | --
|  |  | 1 м3 | 2428.83 | 761.61 |  |  |  | 20 |  | 3.4 | --
|  | НР от ОЗП+ЗПМ (Н10) - 121,26% (=150х0,8084) |  | 3868.72 |  |  | 101
|  | СП от ОЗП+ЗПМ (Н30) - 68,8% (=80х0,86) |  | 2195.02 |  |  | 57
|  | Сметная стоимость |  |  |  |  | 323
45 | С113-0357-Р 92 103-0357-0 1692 | Смотровая труба, наружный диаметр [толщина стенки] - 57[3,5] мм, из стали марки Б20 | 0.05 | 31151.09 | -- | 31151.09 | 1558 | -- | -- | 1558 | -- | --
|  |  | т | -- | -- |  |  |  | -- |  | -- | --
46 | Е102-61-1 01-02-061- 01 ГЭСН | Заполнение затрубного пространства скважины сухим среднезернистым песком | 0.0007 | 10905.85 | -- | -- | 8 | 8 | -- | -- | 88.5 | --
|  |  | 100м3 | 10905.85 | -- |  |  |  | -- |  | -- | --
|  | НР от ОЗП+ЗПМ (Н10) - 71,1392% (=88х0,8084) |  | 7758.34 |  |  | 5
|  | СП от ОЗП+ЗПМ (Н30) - 38,7% (=45х0,86) |  | 4220.57 |  |  | 3
|  | Сметная стоимость |  |  |  |  | 16
47 | С148-0122-2 408-0122-0 0002 | Песок природный средний для строительных работ | 0.07 | 815.97 | -- | 815.97 | 57 | -- | -- | 57 | -- | --
|  |  | м3 | -- | -- |  |  |  | -- |  | -- | --
48 | Е0906-24-12 09-06-024- 12 ГЭСН | Монтаж колодца из трубы Д 159х8 сталь Б20 | 0.1 | 16956.4 | 2247.02 | 1768.95 | 1696 | 1294 | 225 | 177 | 71.07 | 7
|  |  | т | 12940.43 | 93.95 |  |  |  | 9 |  | 0.47 | --
|  | НР от ОЗП+ЗПМ (Н11) - 80,0316% (=99х0,8084) |  | 10431.62 |  |  | 1043
|  | СП от ОЗП+ЗПМ (Н30) - 73,1% (=85х0,86) |  | 9528.13 |  |  | 953
|  | Сметная стоимость |  |  |  |  | 3692
49 | С121-763-9 201-0763-0 0009 | Конструкция колодца из трубы диаметром 159х8, сталь Б20 | 0.11 | 51267.82 | -- | 51267.82 | 5639 | -- | -- | 5639 | -- | --
|  |  | т | -- | -- |  |  |  | -- |  | -- | --
50 | Е0906-24-12 09-06-024- 12 ГЭСН | Монтаж крышки колодца из трубы Д 70х3,5 сталь Б20 | 0.0009 | 16956.4 | 2247.02 | 1768.95 | 15 | 12 | 2 | 1 | 71.07 | --
|  |  | т | 12940.43 | 93.95 |  |  |  | -- |  | 0.47 | --
|  | НР от ОЗП+ЗПМ (Н11) - 80,0316% (=99х0,8084) |  | 10431.62 |  |  | 9
|  | СП от ОЗП+ЗПМ (Н30) - 73,1% (=85х0,86) |  | 9528.13 |  |  | 9
|  | Сметная стоимость |  |  |  |  | 33
51 | С121-763-9 201-0763-0 0009 | Конструкция крышки колодца из трубы диаметром 70х3,5, сталь Б20 | 0.0009 | 51267.82 | -- | 51267.82 | 46 | -- | -- | 46 | -- | --
|  |  | т | -- | -- |  |  |  | -- |  | -- | --
52 | Е0906-24-12 09-06-024- 12 ГЭСН | Монтаж крышки колодца из трубы Д 219х8 сталь Б20 | 0.0063 | 16956.4 | 2247.02 | 1768.95 | 107 | 82 | 14 | 11 | 71.07 | --
|  |  | т | 12940.43 | 93.95 |  |  |  | 1 |  | 0.47 | --
|  | НР от ОЗП+ЗПМ (Н11) - 80,0316% (=99х0,8084) |  | 10431.62 |  |  | 66
|  | СП от ОЗП+ЗПМ (Н30) - 73,1% (=85х0,86) |  | 9528.13 |  |  | 60
|  | Сметная стоимость |  |  |  |  | 233
53 | С121-763-9 201-0763-0 0009 | Конструкция крышки из трубы диаметром 219х8, сталь Б20 | 0.0065 | 51267.82 | -- | 51267.82 | 333 | -- | -- | 333 | -- | --
|  |  | т | -- | -- |  |  |  | -- |  | -- | --
54 | Е0906-24-5 09-06-024- 05 ГЭСН | Монтаж крышки колодца из листовой стали С245 | 0.0026 | 14008.5 | 2843.06 | 1262.11 | 36 | 26 | 7 | 3 | 54.39 | --
|  |  | т | 9903.33 | 490.56 |  |  |  | 1 |  | 2.59 | --
|  | НР от ОЗП+ЗПМ (Н11) - 80,0316% (=99х0,8084) |  | 8318.4 |  |  | 22
|  | СП от ОЗП+ЗПМ (Н30) - 73,1% (=85х0,86) |  | 7597.93 |  |  | 20
|  | Сметная стоимость |  |  |  |  | 78
55 | С121-768-11 201-0768-0 0011 | Конструкция крышки из стали С245 | 0.0028 | 47847.48 | -- | 47847.48 | 134 | -- | -- | 134 | -- | --
|  |  | т | -- | -- |  |  |  | -- |  | -- | --
56 | С121-80999- 1 201-80999- 1 | Доплата за марку стали ВСт3пс6 [листовой прокат толщина до 20 мм, фасонный - до 30 мм] ВСт3пс-6-1[класс стали-С245] ТУ-14-1-3023-80 | 0.0028 | 1749.3 | -- | 1749.3 | 5 | -- | -- | 5 | -- | --
|  |  | т | -- | -- |  |  |  | -- |  | -- | --
57 | Е0906-24-12 09-06-024- 12 ГЭСН | Монтаж крышки колодца из сортовой стали С245 | 0.0002 | 16956.4 | 2247.02 | 1768.95 | 3 | 3 | -- | -- | 71.07 | --
|  |  | т | 12940.43 | 93.95 |  |  |  | -- |  | 0.47 | --
|  | НР от ОЗП+ЗПМ (Н11) - 80,0316% (=99х0,8084) |  | 10431.62 |  |  | 2
|  | СП от ОЗП+ЗПМ (Н30) - 73,1% (=85х0,86) |  | 9528.13 |  |  | 2
|  | Сметная стоимость |  |  |  |  | 7
58 | С121-755-4 201-0755-0 0004 | Конструкция крышки из сортовой стали С245 | 0.0002 | 54623.95 | -- | 54623.95 | 11 | -- | -- | 11 | -- | --
|  |  | т | -- | -- |  |  |  | -- |  | -- | --
59 | С121-80999- 1 201-80999- 1 | Доплата за марку стали ВСт3пс6 [листовой прокат толщина до 20 мм, фасонный - до 30 мм] ВСт3пс-6-1[класс стали-С245] ТУ-14-1-3023-80 | 0.0002 | 1749.3 | -- | 1749.3 | 1 | -- | -- | 1 | -- | --
|  |  | т | -- | -- |  |  |  | -- |  | -- | --
60 | Е0906-24-12 09-06-024- 12 ГЭСН | Монтаж заглушки из стали С245 | 0.0002 | 16956.4 | 2247.02 | 1768.95 | 3 | 3 | -- | -- | 71.07 | --
|  |  | т | 12940.43 | 93.95 |  |  |  | -- |  | 0.47 | --
|  | НР от ОЗП+ЗПМ (Н11) - 80,0316% (=99х0,8084) |  | 10431.62 |  |  | 2
|  | СП от ОЗП+ЗПМ (Н30) - 73,1% (=85х0,86) |  | 9528.13 |  |  | 2
|  | Сметная стоимость |  |  |  |  | 7
61 | С121-755-4 201-0755-0 0004 | Конструкция заглушки из стали С245 | 0.0002 | 54623.95 | -- | 54623.95 | 11 | -- | -- | 11 | -- | --
|  |  | т | -- | -- |  |  |  | -- |  | -- | --
62 | С121-80999- 1 201-80999- 1 | Доплата за марку стали ВСт3пс6 [листовой прокат толщина до 20 мм, фасонный - до 30 мм] ВСт3пс-6-1[класс стали-С245] | 0.0002 | 1749.3 | -- | 1749.3 | 1 | -- | -- | 1 | -- | --
|  |  | т | -- | -- |  |  |  | -- |  | -- | --
63 | Е1303-01-01 13-03-001- 01 ГЭСН | Защита м/конструкций двумя слоями эмали СБЭ-111"Унипол" марки "Б" толщиной каждого слоя 75 мкм, первый слой | 0.038 | 2112.28 | 37.26 | 623.27 | 80 | 55 | 1 | 24 | 7.43 | --
|  |  | 100м2 | 1451.75 | 3.39 |  |  |  | -- |  | 0.02 | --
|  | НР от ОЗП+ЗПМ (Н10) - 80,0316% (=99х0,8084) |  | 1164.57 |  |  | 44
|  | СП от ОЗП+ЗПМ (Н30) - 60,2% (=70х0,86) |  | 875.99 |  |  | 33
|  | Сметная стоимость |  |  |  |  | 157
64 | Е1303-01-02 13-03-001- 02 ГЭСН | То же, последующий слой | 0.038 | 1815.75 | 37.26 | 326.74 | 69 | 55 | 1 | 13 | 7.43 | --
|  |  | 100м2 | 1451.75 | 3.39 |  |  |  | -- |  | 0.02 | --
|  | НР от ОЗП+ЗПМ (Н10) - 80,0316% (=99х0,8084) |  | 1164.57 |  |  | 44
|  | СП от ОЗП+ЗПМ (Н30) - 60,2% (=70х0,86) |  | 875.99 |  |  | 33
|  | Сметная стоимость |  |  |  |  | 146
65 | С1113-0283- 2 113-0283-0 0002 | Грунт-эмаль "СБЭ-111 "Унипол" марки "Б", ТУ 2312-001-59846005-2003 | 1.748 | 53.58 | -- | 53.58 | 94 | -- | -- | 94 | -- | --
|  |  | кг | -- | -- |  |  |  | -- |  | -- | --
66 | Е2601-39-1 26-01-039- 01 ГЭСН | Изоляция колодца минераловатными матами прошивными М50 | 0.07 | 3946.46 | 300.61 | 1791.81 | 276 | 130 | 21 | 125 | 10.58 | 1
|  |  | 1 м3 | 1854.04 | 96.41 |  |  |  | 7 |  | 0.6 | --
|  | НР от ОЗП+ЗПМ (Н10) - 88,924% (=110х0,8084) |  | 1734.42 |  |  | 121
|  | СП от ОЗП+ЗПМ (Н30) - 60,2% (=70х0,86) |  | 1174.17 |  |  | 82
|  | Сметная стоимость |  |  |  |  | 479
67 | Е2601-22-2 26-01-022- 02 ГЭСН | Изоляция колодца пенополиуретаном | 0.01 | 42995.21 | 209.74 | 39231.37 | 430 | 36 | 2 | 392 | 22 | --
|  |  | 1 м3 | 3554.1 | 64.27 |  |  |  | 1 |  | 0.4 | --
|  | НР от ОЗП+ЗПМ (Н10) - 88,924% (=110х0,8084) |  | 3217.6 |  |  | 32
|  | СП от ОЗП+ЗПМ (Н30) - 60,2% (=70х0,86) |  | 2178.26 |  |  | 22
|  | Сметная стоимость |  |  |  |  | 484
68 | Е102-27-4 01-02-027- 04 ГЭСН | Разравнивание грунта ручным способом, группа грунтов 1 | 0.0013 | 15927 | -- | -- | 21 | 21 | -- | -- | 100 | --
|  |  | 1000м2 | 15927 | -- |  |  |  | -- |  | -- | --
|  | НР от ОЗП+ЗПМ (Н10) - 71,1392% (=88х0,8084) |  | 11330.34 |  |  | 15
|  | СП от ОЗП+ЗПМ (Н30) - 38,7% (=45х0,86) |  | 6163.75 |  |  | 8
|  | Сметная стоимость |  |  |  |  | 44
ТЕРМОСТАБИЛИЗАТОРЫ ТК1 (12шт.)
69 | Е501-52-5 05-01-052- 05 ГЭСН Кн.1 ТЧ-1 п.1,4 | Бурение скважин диаметром 80 мм вращательным [роторным] способом с продувкой сжатым воздухом в грунтах и породах группы 5 | 16.8 | 1871.31 | 1415.35 | 19.55 | 31438 | 7332 | 23778 | 328 | 2.18 | 37
|  |  | м | 436.41 | 365.23 |  |  |  | 6136 |  | 1.74 | 29
|  | НР от ОЗП+ЗПМ (Н10) - 121,26% (=150х0,8084) |  | 972.06 |  |  | 16331
|  | СП от ОЗП+ЗПМ (Н30) - 68,8% (=80х0,86) |  | 551.52 |  |  | 9266
|  | Сметная стоимость |  |  |  |  | 57035
70 | С119-0015-1 7 109-0015-0 0017 | Долото трехшарошечное III 98,4 С-ЦА | 0.2616 | 26482.35 | -- | 26482.35 | 6928 | -- | -- | 6928 | -- | --
|  |  | шт. | -- | -- |  |  |  | -- |  | -- | --
71 | С113-9212-1 0 103-9212-0 0010 | Трубы бурильные | 0.0084 | 92200.6 | -- | 92200.6 | 774 | -- | -- | 774 | -- | --
|  |  | т | -- | -- |  |  |  | -- |  | -- | --
72 | Е501-52-5 05-01-052- 05 ГЭСН Кн.1 ТЧ-1 п.1,4 | Бурение скважин диаметром 80 мм вращательным [роторным] способом с продувкой сжатым воздухом в грунтах и породах группы 5 | 114 | 1871.31 | 1415.35 | 19.55 | 213329 | 49750 | 161350 | 2229 | 2.18 | 249
|  |  | м | 436.41 | 365.23 |  |  |  | 41636 |  | 1.74 | 198
|  | НР от ОЗП+ЗПМ (Н10) - 121,26% (=150х0,8084) |  | 972.06 |  |  | 110815
|  | СП от ОЗП+ЗПМ (Н30) - 68,8% (=80х0,86) |  | 551.52 |  |  | 62874
|  | Сметная стоимость |  |  |  |  | 387018
73 | С119-0015-1 7 109-0015-0 0017 | Долото трехшарошечное III 98,4 С-ЦА | 1.7712 | 26482.35 | -- | 26482.35 | 46906 | -- | -- | 46906 | -- | --
|  |  | шт. | -- | -- |  |  |  | -- |  | -- | --
74 | С113-9212-1 0 103-9212-0 0010 | Трубы бурильные | 0.0588 | 92200.6 | -- | 92200.6 | 5421 | -- | -- | 5421 | -- | --
|  |  | т | -- | -- |  |  |  | -- |  | -- | --
75 | Е0402-010-0 2 04-02-010- 02 ГЭСН Кн.1 ТЧ п.3.9 Кзтр=0,9, Кэм=0,9 | Установка термостабилизатора в скважины | 12 | 2903.2 | 2451.55 | 25.58 | 34838 | 5113 | 29419 | 306 | 2.34 | 28
|  |  | 10м | 426.07 | 541.31 |  |  |  | 6496 |  | 2.73 | 33
|  | НР от ОЗП+ЗПМ (Н10) - 99,4332% (=123х0,8084) |  | 961.89 |  |  | 11543
|  | СП от ОЗП+ЗПМ (Н30) - 43,86% (=51х0,86) |  | 424.29 |  |  | 5091
|  | Сметная стоимость |  |  |  |  | 51472
76 | С111-90623- 7 101-90623- 7 | Термостабилизатор ТК 32/10,0 М5 А(У) | 12 | 16601.11 | -- | 16601.11 | 199213 | -- | -- | 199213 | -- | --
|  |  | шт | -- | -- |  |  |  | -- |  | -- | --
77 | Е0501-9-1 05-01-009- 01 ГЭСН | Заполнение скважин песчано-глинистым раствором, состав 1:1 | 0.36 | 7330.62 | 1532.76 | 4872.63 | 2639 | 333 | 552 | 1754 | 5.57 | 2
|  |  | 1 м3 | 925.23 | 477.96 |  |  |  | 172 |  | 2.11 | 1
|  | НР от ОЗП+ЗПМ (Н10) - 121,26% (=150х0,8084) |  | 1701.51 |  |  | 613
|  | СП от ОЗП+ЗПМ (Н30) - 68,8% (=80х0,86) |  | 965.39 |  |  | 348
|  | Сметная стоимость |  |  |  |  | 3600
78 | Е0102-27-04 01-02-027- 04 ГЭСН | Разравнивание грунта 1 группа (после бурения) вручную | 0.036 | 15927 | -- | -- | 573 | 573 | -- | -- | 100 | 4
|  |  | 100м3 | 15927 | -- |  |  |  | -- |  | -- | --
|  | НР от ОЗП+ЗПМ (Н10) - 71,1392% (=88х0,8084) |  | 11330.34 |  |  | 408
|  | СП от ОЗП+ЗПМ (Н30) - 38,7% (=45х0,86) |  | 6163.75 |  |  | 222
|  | Сметная стоимость |  |  |  |  | 1203
ТЕРМОСТАБИЛИЗАТОРЫ ТК2 (8шт.)
79 | Е0501-52-5 05-01-052- 05 ГЭСН Кн.1 ТЧ-1 п.1.40 Кзтр=0,8, Кэм=0,9 | Бурение скважин диаметром 76 мм вращательным способом в грунтах и породах группы 5 глубиной до 10 м | 11.2 | 1871.31 | 1415.35 | 19.55 | 20959 | 4888 | 15852 | 219 | 2.18 | 24
|  |  | м | 436.41 | 365.23 |  |  |  | 4091 |  | 1.74 | 19
|  | НР от ОЗП+ЗПМ (Н10) - 121,26% (=150х0,8084) |  | 972.06 |  |  | 10887
|  | СП от ОЗП+ЗПМ (Н30) - 68,8% (=80х0,86) |  | 551.52 |  |  | 6177
|  | Сметная стоимость |  |  |  |  | 38023
80 | С119-0015-1 7 109-0015-0 0017 | Долото трехшарошечное 98,4 С-ЦА | 0.1744 | 26482.35 | -- | 26482.35 | 4619 | -- | -- | 4619 | -- | --
|  |  | шт. | -- | -- |  |  |  | -- |  | -- | --
81 | С113-9212-1 0 103-9212-0 0010 | Бурильные трубы | 0.0064 | 92200.6 | -- | 92200.6 | 590 | -- | -- | 590 | -- | --
|  |  | т | -- | -- |  |  |  | -- |  | -- | --
82 | Е0501-52-5 05-01-052- 05 ГЭСН Кн.1 ТЧ-1 п.1.40 Кзтр=0,8, Кэм=0,9 | Бурение скважин диаметром 76 мм вращательным способом в грунтах и породах группы 5 глубиной до 10 м | 65.6 | 1871.31 | 1415.35 | 19.55 | 122758 | 28628 | 92847 | 1283 | 2.18 | 143
|  |  | м | 436.41 | 365.23 |  |  |  | 23959 |  | 1.74 | 114
|  | НР от ОЗП+ЗПМ (Н10) - 121,26% (=150х0,8084) |  | 972.06 |  |  | 63767
|  | СП от ОЗП+ЗПМ (Н30) - 68,8% (=80х0,86) |  | 551.52 |  |  | 36180
|  | Сметная стоимость |  |  |  |  | 222705
83 | С119-0015-1 7 109-0015-0 0017 | Долото трехшарошечное 98,4 С-ЦА | 1.0192 | 26482.35 | -- | 26482.35 | 26991 | -- | -- | 26991 | -- | --
|  |  | шт. | -- | -- |  |  |  | -- |  | -- | --
84 | С113-9212-1 0 103-9212-0 0010 | Бурильные трубы | 0.0352 | 92200.6 | -- | 92200.6 | 3245 | -- | -- | 3245 | -- | --
|  |  | т | -- | -- |  |  |  | -- |  | -- | --
85 | Е0402-010-0 2 04-02-010- 02 ГЭСН Кн.1 ТЧ п.3.9 Кзтр=0,9, Кэм=0,9 | Установка термостабилизатора в скважины | 8 | 2903.2 | 2451.55 | 25.58 | 23226 | 3409 | 19612 | 205 | 2.34 | 19
|  |  | 10м | 426.07 | 541.31 |  |  |  | 4330 |  | 2.73 | 22
|  | НР от ОЗП+ЗПМ (Н10) - 99,4332% (=123х0,8084) |  | 961.89 |  |  | 7695
|  | СП от ОЗП+ЗПМ (Н30) - 43,86% (=51х0,86) |  | 424.29 |  |  | 3394
|  | Сметная стоимость |  |  |  |  | 34315
86 | С111-90623- 7 101-90623- 7 | Термостабилизатор ТК 32/10,0 М5 А(У) | 8 | 16601.11 | -- | 16601.11 | 132809 | -- | -- | 132809 | -- | --
|  |  | шт | -- | -- |  |  |  | -- |  | -- | --
87 | Е0501-9-1 05-01-009- 01 ГЭСН | Заполнение скважин песчано-глинистым раствором, состав 1:1 | 0.24 | 7330.62 | 1532.76 | 4872.63 | 1759 | 222 | 368 | 1169 | 5.57 | 1
|  |  | 1 м3 | 925.23 | 477.96 |  |  |  | 115 |  | 2.11 | 1
|  | НР от ОЗП+ЗПМ (Н10) - 121,26% (=150х0,8084) |  | 1701.51 |  |  | 408
|  | СП от ОЗП+ЗПМ (Н30) - 68,8% (=80х0,86) |  | 965.39 |  |  | 232
|  | Сметная стоимость |  |  |  |  | 2399
88 | Е0102-27-04 01-02-027- 04 ГЭСН | Разравнивание грунта 1 группа (после бурения) вручную | 0.024 | 15927 | -- | -- | 382 | 382 | -- | -- | 100 | 2
|  |  | 100м3 | 15927 | -- |  |  |  | -- |  | -- | --
|  | НР от ОЗП+ЗПМ (Н10) - 71,1392% (=88х0,8084) |  | 11330.34 |  |  | 272
|  | СП от ОЗП+ЗПМ (Н30) - 38,7% (=45х0,86) |  | 6163.75 |  |  | 148
|  | Сметная стоимость |  |  |  |  | 802
|  | Итого прямые затраты по разделу 3 | руб. |  |  |  | 913568 | 106426 | 356830 | 450312 |  | 540
|  |  | руб. | [5 empty] | 90250 |  |  | 432
| Стоимость общестроительных работ - |  | руб. |  |  |  | 904882
| Материалы - |  | руб. |  |  |  | 7267
| Всего оплата труда - |  | руб. |  |  |  |  | 195142
| Стоимость материалов и конструкций - |  | руб. |  |  |  | 435132
| Местные и неучтенные материалы |  | руб. |  |  |  | 1017
|  | Накладные расходы - | руб. |  |  |  | 231807
|  | Сметная прибыль - | руб. |  |  |  | 129111
| Всего, стоимость общестроительных работ - |  | руб. |  |  |  | 1265800
|  | Нормативная трудоемкость - | чел.-ч | [8 empty] | 963
|  | Сметная заработная плата - | руб. |  |  |  |  | 195142
| Стоимость металломонтажных работ - |  | руб. |  |  |  | 8686
| Материалы - |  | руб. |  |  |  | 208
| Всего оплата труда - |  | руб. |  |  |  |  | 1534
| Стоимость материалов и конструкций - |  | руб. |  |  |  | 6688
|  | Накладные расходы - | руб. |  |  |  | 1228
|  | Сметная прибыль - | руб. |  |  |  | 1121
| Всего, стоимость металломонтажных работ - |  | руб. |  |  |  | 11034
|  | Нормативная трудоемкость - | чел.-ч | [8 empty] | 8
|  | Сметная заработная плата - | руб. |  |  |  |  | 1534
|  | Итого по разделу 3 | руб. |  |  |  | 1276834
|  | Нормативная трудоемкость - | чел.-ч | [8 empty] | 972
|  | Сметная заработная плата - | руб. |  |  |  |  | 196675
Раздел 4. МЕТАЛЛОКОНСТРУКЦИИ ИЗ СТАЛИ С345-3
89 | Е0906-24-5 09-06-024- 05 ГЭСН т.ч.п.1.7 К-1,1 | Монтаж оголовков свай из толстолистовой стали С345-3 | 0.24 | 15409.34 | 3127.36 | 1388.32 | 3698 | 2614 | 751 | 333 | 59.83 | 14
|  |  | т | 10893.66 | 539.62 |  |  |  | 130 |  | 2.85 | 1
|  | НР от ОЗП+ЗПМ (Н11) - 80,0316% (=99х0,8084) |  | 9150.24 |  |  | 2196
|  | СП от ОЗП+ЗПМ (Н30) - 73,1% (=85х0,86) |  | 8357.73 |  |  | 2006
|  | Сметная стоимость |  |  |  |  | 7900
90 | С121-0768-1 1 201-0768-0 0011 | Оголовки свай из толстолистовой стали С345-3 | 0.25 | 47847.48 | -- | 47847.48 | 11962 | -- | -- | 11962 | -- | --
|  |  | т | -- | -- |  |  |  | -- |  | -- | --
91 | С121-80999- 5 201-80999- 5 | Доплата за марку стали 09Г2С, 09Г2 [класс стали-С295, С345] ГОСТ 27772-88, ГОСТ 19281-89, ГОСТ 19282-88 | 0.25 | 4916.9 | -- | 4916.9 | 1229 | -- | -- | 1229 | -- | --
|  |  | т | -- | -- |  |  |  | -- |  | -- | --
92 | Е0906-24-12 09-06-024- 12 ГЭСН тех.часть прил.1 К-1,1 | Монтаж балочной клетки из г/к сортового проката, т/л стали весом до 0,5 | 1.14 | 18652.04 | 2471.72 | 1945.85 | 21263 | 16227 | 2818 | 2218 | 78.18 | 89
|  |  | т | 14234.47 | 103.35 |  |  |  | 118 |  | 0.52 | 1
|  | НР от ОЗП+ЗПМ (Н11) - 80,0316% (=99х0,8084) |  | 11474.79 |  |  | 13081
|  | СП от ОЗП+ЗПМ (Н30) - 73,1% (=85х0,86) |  | 10480.95 |  |  | 11948
|  | Сметная стоимость |  |  |  |  | 46292
93 | С121-0756 201-0756-0 0005 | Ростверки из г/к сортового проката и т/л стали весом 0,5т, сталь С345-3 | 1.19 | 47847.48 | -- | 47847.48 | 56939 | -- | -- | 56939 | -- | --
|  |  | т | -- | -- |  |  |  | -- |  | -- | --
94 | С121-80999- 5 201-80999- 5 | Доплата за марку стали 09Г2С, 09Г2 [класс стали-С295, С345] ГОСТ 27772-88, ГОСТ 19281-89, ГОСТ 19282-88 | 1.19 | 4916.9 | -- | 4916.9 | 5851 | -- | -- | 5851 | -- | --
|  |  | т | -- | -- |  |  |  | -- |  | -- | --
95 | Е1303-002-0 5 13-03-002- 05 ГЭСН К=2 | Огрунтовка металлических поверхностей за 2 раза грунтовкой ГФ-0119 | 0.42 | 3563.53 | 74.52 | 1390.39 | 1497 | 881 | 31 | 585 | 10.62 | 4
|  |  | 100м2 | 2098.62 | 6.78 |  |  |  | 3 |  | 0.04 | --
|  | НР от ОЗП+ЗПМ (Н10) - 80,0316% (=99х0,8084) |  | 1684.98 |  |  | 708
|  | СП от ОЗП+ЗПМ (Н30) - 60,2% (=70х0,86) |  | 1267.45 |  |  | 532
|  | Сметная стоимость |  |  |  |  | 2737
96 | Е1303-004-2 6 13-03-004- 26 ГЭСН К=2 | Окраска металлических поверхностей эмалью ПФ-115 за 2 раза | 0.42 | 6017.55 | 53.5 | 4656.64 | 2527 | 549 | 22 | 1956 | 7.66 | 3
|  |  | 100м2 | 1307.41 | 6.78 |  |  |  | 3 |  | 0.04 | --
|  | НР от ОЗП+ЗПМ (Н10) - 80,0316% (=99х0,8084) |  | 1051.77 |  |  | 442
|  | СП от ОЗП+ЗПМ (Н30) - 60,2% (=70х0,86) |  | 791.14 |  |  | 332
|  | Сметная стоимость |  |  |  |  | 3301
|  | Итого прямые затраты по разделу 4 | руб. |  |  |  | 104966 | 20272 | 3622 | 81072 |  | 111
|  |  | руб. | [5 empty] | 253 |  |  | 1
| Стоимость общестроительных работ - |  | руб. |  |  |  | 4024
| Материалы - |  | руб. |  |  |  | 2540
| Всего оплата труда - |  | руб. |  |  |  |  | 1436
|  | Накладные расходы - | руб. |  |  |  | 1149
|  | Сметная прибыль - | руб. |  |  |  | 865
| Всего, стоимость общестроительных работ - |  | руб. |  |  |  | 6038
|  | Нормативная трудоемкость - | чел.-ч | [8 empty] | 8
|  | Сметная заработная плата - | руб. |  |  |  |  | 1436
| Стоимость металломонтажных работ - |  | руб. |  |  |  | 100942
| Материалы - |  | руб. |  |  |  | 2551
| Всего оплата труда - |  | руб. |  |  |  |  | 19089
| Стоимость материалов и конструкций - |  | руб. |  |  |  | 75981
|  | Накладные расходы - | руб. |  |  |  | 15277
|  | Сметная прибыль - | руб. |  |  |  | 13954
| Всего, стоимость металломонтажных работ - |  | руб. |  |  |  | 130174
|  | Нормативная трудоемкость - | чел.-ч | [8 empty] | 105
|  | Сметная заработная плата - | руб. |  |  |  |  | 19089
|  | Итого по разделу 4 | руб. |  |  |  | 136212
|  | Нормативная трудоемкость - | чел.-ч | [8 empty] | 112
|  | Сметная заработная плата - | руб. |  |  |  |  | 20525
Раздел 5. ОГРАЖДЕНИЯ ПОДПОЛЬЯ
97 | Е903-15-1 09-03-015- 01 ГЭСН | Монтаж балок под коммуникации из г/к швеллера одиночного сечения, сталь С255 | 1.12 | 5345.11 | 2181.19 | 577.04 | 5987 | 2897 | 2443 | 647 | 15.79 | 18
|  |  | т | 2586.88 | 399.04 |  |  |  | 447 |  | 1.75 | 2
|  | НР от ОЗП+ЗПМ (Н11) - 80,0316% (=99х0,8084) |  | 2389.68 |  |  | 2676
|  | СП от ОЗП+ЗПМ (Н30) - 73,1% (=85х0,86) |  | 2182.71 |  |  | 2445
|  | Сметная стоимость |  |  |  |  | 11108
98 | С121-0951-2 4 201-0951-0 0024 | Балки под коммуникации из г/к сортового проката, сталь С255 | 1.16 | 54606.58 | -- | 54606.58 | 63344 | -- | -- | 63344 | -- | --
|  |  | т | -- | -- |  |  |  | -- |  | -- | --
99 | С121-80999- 2 201-80999- 2 | Доплата за марку стали ВСт3сп5, ВСт3Гпс5, ВСт3пс6 [листовой прокат толщина свыше 20 мм до 40 мм, фасонный - свыше 30 мм], ВСт3сп5-1, ВСт3Гпс5-1[класс стали-С255] ТУ-14-1-3023-80 | 1.16 | 2047.3 | -- | 2047.3 | 2375 | -- | -- | 2375 | -- | --
|  |  | т | -- | -- |  |  |  | -- |  | -- | --
100 | Е906-24-12 09-06-024- 12 ГЭСН | Монтаж деталей крепления из г/к сортового проката, сталь С255 | 0.12 | 16956.4 | 2247.02 | 1768.95 | 2035 | 1553 | 270 | 212 | 71.07 | 9
|  |  | т | 12940.43 | 93.95 |  |  |  | 11 |  | 0.47 | --
|  | НР от ОЗП+ЗПМ (Н11) - 80,0316% (=99х0,8084) |  | 10431.62 |  |  | 1252
|  | СП от ОЗП+ЗПМ (Н30) - 73,1% (=85х0,86) |  | 9528.13 |  |  | 1143
|  | Сметная стоимость |  |  |  |  | 4430
101 | С121-0621-1 201-0621-0 0001 | М/к деталей крепления из г/к сортового проката, сталь С255 | 0.122 | 38988.25 | -- | 38988.25 | 4757 | -- | -- | 4757 | -- | --
|  |  | т | -- | -- |  |  |  | -- |  | -- | --
102 | С121-80999- 2 201-80999- 2 | Доплата за марку стали ВСт3сп5, ВСт3Гпс5, ВСт3пс6 [листовой прокат толщина свыше 20 мм до 40 мм, фасонный - свыше 30 мм], ВСт3сп5-1, ВСт3Гпс5-1[класс стали-С255] ТУ-14-1-3023-80 | 0.122 | 2047.3 | -- | 2047.3 | 250 | -- | -- | 250 | -- | --
|  |  | т | -- | -- |  |  |  | -- |  | -- | --
103 | Е904-6-2 09-04-006- 02 ГЭСН | Монтаж ограждающих конструкций стен из профилированного листа при высоте здания до 30 м | 0.272 | 40842.16 | 17950.57 | 4922.4 | 11109 | 4888 | 4883 | 1338 | 105.28 | 29
|  |  | 100м2 | 17969.19 | 3797.07 |  |  |  | 1033 |  | 16.9 | 5
|  | НР от ОЗП+ЗПМ (Н11) - 80,0316% (=99х0,8084) |  | 17419.89 |  |  | 4738
|  | СП от ОЗП+ЗПМ (Н30) - 73,1% (=85х0,86) |  | 15911.14 |  |  | 4328
|  | Сметная стоимость |  |  |  |  | 20175
104 | С111-9910-1 3 101-9910-0 0013 | Настил профилированный НС35 оцинкованный 0,6 мм | 0.17 | 38940.33 | -- | 38940.33 | 6620 | -- | -- | 6620 | -- | --
|  |  | т | -- | -- |  |  |  | -- |  | -- | --
105 | Е906-24-12 09-06-024- 12 ГЭСН | Монтаж каракаса калитки К1 из г/к сортового проката, сталь С255 | 0.015 | 16956.4 | 2247.02 | 1768.95 | 254 | 194 | 34 | 26 | 71.07 | 1
|  |  | т | 12940.43 | 93.95 |  |  |  | 1 |  | 0.47 | --
|  | НР от ОЗП+ЗПМ (Н11) - 80,0316% (=99х0,8084) |  | 10431.62 |  |  | 156
|  | СП от ОЗП+ЗПМ (Н30) - 73,1% (=85х0,86) |  | 9528.13 |  |  | 143
|  | Сметная стоимость |  |  |  |  | 553
106 | С121-755-4 201-0755-0 0004 | Конструкция каркаса из г/к сортового проката, сталь С255 | 0.015 | 54623.95 | -- | 54623.95 | 819 | -- | -- | 819 | -- | --
|  |  | т | -- | -- |  |  |  | -- |  | -- | --
107 | С121-80999- 2 201-80999- 2 | Доплата за марку стали ВСт3сп5, ВСт3Гпс5, ВСт3пс6 [листовой прокат толщина свыше 20 мм до 40 мм, фасонный - свыше 30 мм], ВСт3сп5-1, ВСт3Гпс5-1[класс стали-С255] ТУ-14-1-3023-80 | 0.015 | 2047.3 | -- | 2047.3 | 31 | -- | -- | 31 | -- | --
|  |  | т | -- | -- |  |  |  | -- |  | -- | --
108 | Е904-6-2 09-04-006- 02 ГЭСН | Монтаж обшивки каркаса калитки из профлиста | 0.017 | 40842.16 | 17950.57 | 4922.4 | 694 | 305 | 305 | 84 | 105.28 | 2
|  |  | 100м2 | 17969.19 | 3797.07 |  |  |  | 65 |  | 16.9 | --
|  | НР от ОЗП+ЗПМ (Н11) - 80,0316% (=99х0,8084) |  | 17419.89 |  |  | 296
|  | СП от ОЗП+ЗПМ (Н30) - 73,1% (=85х0,86) |  | 15911.14 |  |  | 270
|  | Сметная стоимость |  |  |  |  | 1260
109 | С111-9910-1 3 101-9910-0 0013 | Обшивка профилированный НС35 оцинкованный 0,6 мм | 0.011 | 38940.33 | -- | 38940.33 | 428 | -- | -- | 428 | -- | --
|  |  | т | -- | -- |  |  |  | -- |  | -- | --
110 | С123-9155-5 203-9155-0 0005 | Приборы ПН1-150 ГОСТ 5088-2005 | 4 | 331.2 | -- | 331.2 | 1325 | -- | -- | 1325 | -- | --
|  |  | компл. | -- | -- |  |  |  | -- |  | -- | --
111 | Е1303-002-0 5 13-03-002- 05 ГЭСН К=2 | Огрунтовка металлических поверхностей за 2 раза грунтовкой ГФ-0119 | 0.38 | 3563.53 | 74.52 | 1390.39 | 1354 | 797 | 28 | 529 | 10.62 | 4
|  |  | 100м2 | 2098.62 | 6.78 |  |  |  | 3 |  | 0.04 | --
|  | НР от ОЗП+ЗПМ (Н10) - 80,0316% (=99х0,8084) |  | 1684.98 |  |  | 640
|  | СП от ОЗП+ЗПМ (Н30) - 60,2% (=70х0,86) |  | 1267.45 |  |  | 482
|  | Сметная стоимость |  |  |  |  | 2476
112 | Е1303-004-2 6 13-03-004- 26 ГЭСН К=2 | Окраска металлических поверхностей эмалью ПФ-115 за 2 раза | 0.38 | 6017.55 | 53.5 | 4656.64 | 2287 | 497 | 20 | 1770 | 7.66 | 3
|  |  | 100м2 | 1307.41 | 6.78 |  |  |  | 3 |  | 0.04 | --
|  | НР от ОЗП+ЗПМ (Н10) - 80,0316% (=99х0,8084) |  | 1051.77 |  |  | 400
|  | СП от ОЗП+ЗПМ (Н30) - 60,2% (=70х0,86) |  | 791.14 |  |  | 301
|  | Сметная стоимость |  |  |  |  | 2988
|  | Итого прямые затраты по разделу 5 | руб. |  |  |  | 103668 | 11132 | 7983 | 84553 |  | 65
|  |  | руб. | [5 empty] | 1562 |  |  | 7
| Стоимость общестроительных работ - |  | руб. |  |  |  | 3641
| Материалы - |  | руб. |  |  |  | 2298
| Всего оплата труда - |  | руб. |  |  |  |  | 1299
|  | Накладные расходы - | руб. |  |  |  | 1040
|  | Сметная прибыль - | руб. |  |  |  | 782
| Всего, стоимость общестроительных работ - |  | руб. |  |  |  | 5463
|  | Нормативная трудоемкость - | чел.-ч | [8 empty] | 7
|  | Сметная заработная плата - | руб. |  |  |  |  | 1299
| Стоимость металломонтажных работ - |  | руб. |  |  |  | 100027
| Материалы - |  | руб. |  |  |  | 2308
| Всего оплата труда - |  | руб. |  |  |  |  | 11394
| Стоимость материалов и конструкций - |  | руб. |  |  |  | 79948
|  | Накладные расходы - | руб. |  |  |  | 9119
|  | Сметная прибыль - | руб. |  |  |  | 8329
| Всего, стоимость металломонтажных работ - |  | руб. |  |  |  | 117475
|  | Нормативная трудоемкость - | чел.-ч | [8 empty] | 65
|  | Сметная заработная плата - | руб. |  |  |  |  | 11394
|  | Итого по разделу 5 | руб. |  |  |  | 122938
|  | Нормативная трудоемкость - | чел.-ч | [8 empty] | 72
|  | Сметная заработная плата - | руб. |  |  |  |  | 12694
Раздел 6.ПЛОЩАДКИ, ЛЕСТНИЦЫ, ОГРАЖДЕНИЯ
113 | Е0903-15-1 09-03-015- 01 ГЭСН т.ч.п.1.7 К-1,13 | Монтаж балок площадки из г/к сортового проката, сталь С345-3 | 0.097 | 6039.98 | 2464.75 | 652.06 | 586 | 284 | 239 | 63 | 17.84 | 2
|  |  | т | 2923.17 | 450.92 |  |  |  | 44 |  | 1.98 | --
|  | НР от ОЗП+ЗПМ (Н11) - 80,0316% (=99х0,8084) |  | 2700.34 |  |  | 262
|  | СП от ОЗП+ЗПМ (Н30) - 73,1% (=85х0,86) |  | 2466.46 |  |  | 239
|  | Сметная стоимость |  |  |  |  | 1087
114 | С121-0951-2 4 201-0951-0 0024 | Конструкции балок, сталь С345-3 | 0.1 | 54606.58 | -- | 54606.58 | 5461 | -- | -- | 5461 | -- | --
|  |  | т | -- | -- |  |  |  | -- |  | -- | --
115 | С121-80999- 5 201-80999- 5 | Доплата за марку стали 09Г2С, 09Г2 [класс стали-С295, С345] ГОСТ 27772-88, ГОСТ 19281-89, ГОСТ 19282-88 | 0.1 | 4916.9 | -- | 4916.9 | 492 | -- | -- | 492 | -- | --
|  |  | т | -- | -- |  |  |  | -- |  | -- | --
116 | Е906-24-12 09-06-024- 12 ГЭСН | Монтаж каркаса из г/к сортового проката, сталь С255 | 0.048 | 16956.4 | 2247.02 | 1768.95 | 814 | 621 | 108 | 85 | 71.07 | 3
|  |  | т | 12940.43 | 93.95 |  |  |  | 5 |  | 0.47 | --
|  | НР от ОЗП+ЗПМ (Н11) - 80,0316% (=99х0,8084) |  | 10431.62 |  |  | 501
|  | СП от ОЗП+ЗПМ (Н30) - 73,1% (=85х0,86) |  | 9528.13 |  |  | 457
|  | Сметная стоимость |  |  |  |  | 1772
117 | С121-755-4 201-0755-0 0004 | Конструкция каркаса из г/к сортового проката, сталь С255 | 0.05 | 54623.95 | -- | 54623.95 | 2731 | -- | -- | 2731 | -- | --
|  |  | т | -- | -- |  |  |  | -- |  | -- | --
118 | С121-80999- 2 201-80999- 2 | Доплата за марку стали ВСт3сп5, ВСт3Гпс5, ВСт3пс6 [листовой прокат толщина свыше 20 мм до 40 мм, фасонный - свыше 30 мм], ВСт3сп5-1, ВСт3Гпс5-1[класс стали-С255] ТУ-14-1-3023-80 | 0.05 | 2047.3 | -- | 2047.3 | 102 | -- | -- | 102 | -- | --
|  |  | т | -- | -- |  |  |  | -- |  | -- | --
119 | Е0906-24-5 09-06-024- 05 ГЭСН | Монтаж настила площадки из просечно-вытяжной стали ПВ-506 | 0.07 | 14008.5 | 2843.06 | 1262.11 | 981 | 693 | 199 | 89 | 54.39 | 4
|  |  | т | 9903.33 | 490.56 |  |  |  | 34 |  | 2.59 | --
|  | НР от ОЗП+ЗПМ (Н11) - 80,0316% (=99х0,8084) |  | 8318.4 |  |  | 582
|  | СП от ОЗП+ЗПМ (Н30) - 73,1% (=85х0,86) |  | 7597.93 |  |  | 532
|  | Сметная стоимость |  |  |  |  | 2095
120 | С111-1067-0 3 101-1067-0 0003 | Настил площадки из просечно-вытяжной стали ПВ-506 | 0.07 | 28381.29 | -- | 28381.29 | 1987 | -- | -- | 1987 | -- | --
|  |  | т | -- | -- |  |  |  | -- |  | -- | --
МЕТАЛЛОКОНСТРУКЦИИ ПО СЕРИИ 1.450.3-7.94 СТАЛЬ С255
121 | Е0903-30-1 09-03-030- 01 ГЭСН | Монтаж ограждения площадок из стали С255 | 0.16 | 11136.49 | 3875.65 | 492.92 | 1782 | 1083 | 620 | 79 | 39.13 | 6
|  |  | т | 6767.92 | 1100.76 |  |  |  | 176 |  | 4.91 | 1
|  | НР от ОЗП+ЗПМ (Н11) - 80,0316% (=99х0,8084) |  | 6297.44 |  |  | 1008
|  | СП от ОЗП+ЗПМ (Н30) - 73,1% (=85х0,86) |  | 5752.01 |  |  | 920
|  | Сметная стоимость |  |  |  |  | 3710
122 | С121-0599-1 9 201-0599-0 0019 | Ограждения площадок, сталь С255 | 0.16 | 70141.82 | -- | 70141.82 | 11223 | -- | -- | 11223 | -- | --
|  |  | т | -- | -- |  |  |  | -- |  | -- | --
123 | С121-80999- 2 201-80999- 2 | Доплата за марку стали ВСт3сп5, ВСт3Гпс5, ВСт3пс6 [листовой прокат толщина свыше 20 мм до 40 мм, фасонный - свыше 30 мм], ВСт3сп5-1, ВСт3Гпс5-1[класс стали-С255] ТУ-14-1-3023-80 | 0.16 | 2047.3 | -- | 2047.3 | 328 | -- | -- | 328 | -- | --
|  |  | т | -- | -- |  |  |  | -- |  | -- | --
124 | Е0903-29-1 09-03-029- 01 ГЭСН | Монтаж лестниц прямолинейных и ограждений из стали С255 | 0.288 | 10774.19 | 4534.95 | 492.92 | 3103 | 1655 | 1306 | 142 | 32.37 | 9
|  |  | т | 5746.32 | 1308.84 |  |  |  | 377 |  | 5.83 | 2
|  | НР от ОЗП+ЗПМ (Н11) - 80,0316% (=99х0,8084) |  | 5646.36 |  |  | 1626
|  | СП от ОЗП+ЗПМ (Н30) - 73,1% (=85х0,86) |  | 5157.33 |  |  | 1485
|  | Сметная стоимость |  |  |  |  | 6214
125 | С121-0650-1 5 201-0650-0 0015 | Лестница прямолинейная с ограждением из стали | 0.288 | 59448.4 | -- | 59448.4 | 17121 | -- | -- | 17121 | -- | --
|  |  | т | -- | -- |  |  |  | -- |  | -- | --
126 | С121-80999- 2 201-80999- 2 | Доплата за марку стали ВСт3сп5, ВСт3Гпс5, ВСт3пс6 [листовой прокат толщина свыше 20 мм до 40 мм, фасонный - свыше 30 мм], ВСт3сп5-1, ВСт3Гпс5-1[класс стали-С255] ТУ-14-1-3023-80 | 0.288 | 2047.3 | -- | 2047.3 | 590 | -- | -- | 590 | -- | --
|  |  | т | -- | -- |  |  |  | -- |  | -- | --
127 | С111-1714 101-1714-0 0008 | Болты строительные с гайками и шайбами | 0.0147 | 84026.79 | -- | 84026.79 | 1235 | -- | -- | 1235 | -- | --
|  |  | т | -- | -- |  |  |  | -- |  | -- | --
128 | Е1303-002-0 5 13-03-002- 05 ГЭСН К=2 | Огрунтовка металлических поверхностей за 2 раза грунтовкой ГФ-0119 | 0.38 | 3563.53 | 74.52 | 1390.39 | 1354 | 797 | 28 | 529 | 10.62 | 4
|  |  | 100м2 | 2098.62 | 6.78 |  |  |  | 3 |  | 0.04 | --
|  | НР от ОЗП+ЗПМ (Н10) - 80,0316% (=99х0,8084) |  | 1684.98 |  |  | 640
|  | СП от ОЗП+ЗПМ (Н30) - 60,2% (=70х0,86) |  | 1267.45 |  |  | 482
|  | Сметная стоимость |  |  |  |  | 2476
129 | Е1303-004-2 6 13-03-004- 26 ГЭСН К=2 | Окраска металлических поверхностей эмалью ПФ-115 за 2 раза | 0.38 | 6017.55 | 53.5 | 4656.64 | 2287 | 497 | 20 | 1770 | 7.66 | 3
|  |  | 100м2 | 1307.41 | 6.78 |  |  |  | 3 |  | 0.04 | --
|  | НР от ОЗП+ЗПМ (Н10) - 80,0316% (=99х0,8084) |  | 1051.77 |  |  | 400
|  | СП от ОЗП+ЗПМ (Н30) - 60,2% (=70х0,86) |  | 791.14 |  |  | 301
|  | Сметная стоимость |  |  |  |  | 2988
|  | Итого прямые затраты по разделу 6 | руб. |  |  |  | 52175 | 5630 | 2521 | 44024 |  | 31
|  |  | руб. | [5 empty] | 641 |  |  | 3
| Стоимость общестроительных работ - |  | руб. |  |  |  | 3641
| Материалы - |  | руб. |  |  |  | 2298
| Всего оплата труда - |  | руб. |  |  |  |  | 1299
|  | Накладные расходы - | руб. |  |  |  | 1040
|  | Сметная прибыль - | руб. |  |  |  | 782
| Всего, стоимость общестроительных работ - |  | руб. |  |  |  | 5463
|  | Нормативная трудоемкость - | чел.-ч | [8 empty] | 7
|  | Сметная заработная плата - | руб. |  |  |  |  | 1299
| Стоимость металломонтажных работ - |  | руб. |  |  |  | 48534
| Материалы - |  | руб. |  |  |  | 457
| Всего оплата труда - |  | руб. |  |  |  |  | 4971
| Стоимость материалов и конструкций - |  | руб. |  |  |  | 41269
|  | Накладные расходы - | руб. |  |  |  | 3979
|  | Сметная прибыль - | руб. |  |  |  | 3634
| Всего, стоимость металломонтажных работ - |  | руб. |  |  |  | 56147
|  | Нормативная трудоемкость - | чел.-ч | [8 empty] | 27
|  | Сметная заработная плата - | руб. |  |  |  |  | 4971
|  | Итого по разделу 6 | руб. |  |  |  | 61610
|  | Нормативная трудоемкость - | чел.-ч | [8 empty] | 34
|  | Сметная заработная плата - | руб. |  |  |  |  | 6271
Раздел 7. ПРОЧИЕ РАБОТЫ
130 | Е601-5-1 06-01-005- 01 ГЭСН | Устройство монолитных участков из бетона кл В7,5, F200, W4 | 0.016 | 509940.3 | 25906.55 | 415013.15 | 8159 | 1104 | 415 | 6640 | 441.28 | 7
|  |  | 100м3 | 69020.6 | 8065.87 |  |  |  | 129 |  | 36.11 | 1
|  | НР от ОЗП+ЗПМ (Н10) - 93,7744% (=116х0,8084) |  | 72287.38 |  |  | 1157
|  | СП от ОЗП+ЗПМ (Н30) - 55,9% (=65х0,86) |  | 43091.34 |  |  | 689
|  | Сметная стоимость |  |  |  |  | 10005
131 | С124-9180-3 5 204-9180-0 0035 | Детали закладные весом с 1 до 5 кг | 0.01 | 27687.56 | -- | 27687.56 | 277 | -- | -- | 277 | -- | --
|  |  | т | -- | -- |  |  |  | -- |  | -- | --
132 | Е801-3-7 08-01-003- 07 ГЭСН изм. вып.1 | Гидроизоляция фундаментов горячим битумом за 2 раза | 0.056 | 8986.56 | 178.94 | 4995.86 | 503 | 213 | 10 | 280 | 21.2 | 1
|  |  | 100м2 | 3811.76 | 32.14 |  |  |  | 2 |  | 0.2 | --
|  | НР от ОЗП+ЗПМ (Н10) -108,3256% (=134х0,8084) |  | 4163.92 |  |  | 233
|  | СП от ОЗП+ЗПМ (Н30) - 68,8% (=80х0,86) |  | 2644.6 |  |  | 148
|  | Сметная стоимость |  |  |  |  | 884
ОТМОСТКА
133 | Е2704-1-1 27-04-001- 01 ГЭСН | Устройство подстилающих и выравнивающих слоев оснований из цементно-песчаной смеси толщ.100мм сост.1:10 по уклону | 0.0273 | 16757.34 | 14477.35 | 91.45 | 457 | 60 | 395 | 2 | 15.72 | --
|  |  | 100м3 | 2188.54 | 2901.35 |  |  |  | 79 |  | 13.88 | --
|  | НР от ОЗП+ЗПМ (Н10) -126,1104% (=156х0,8084) |  | 6418.88 |  |  | 175
|  | СП от ОЗП+ЗПМ (Н30) - 81,7% (=95х0,86) |  | 4158.44 |  |  | 114
|  | Сметная стоимость |  |  |  |  | 746
134 | С147-9040-0 2 407-9040-0 0002 | Смесь пескоцементная сост.1:10 | 3.003 | 4685.12 | -- | 4685.12 | 14069 | -- | -- | 14069 | -- | --
|  |  | м3 | -- | -- |  |  |  | -- |  | -- | --
135 | Е2707-3-2 27-07-003- 02 ГЭСН | Устройство отмостки из тротуарных плит, марки В22,5, 6К.7, W2, F200, по цементно-песчанной смеси сост 1:10, толщ 50мм | 0.545 | 30525.74 | 720 | 23659.86 | 16637 | 3350 | 392 | 12895 | 42.4 | 23
|  |  | 100м2 | 6145.88 | 184.64 |  |  |  | 101 |  | 0.98 | 1
|  | НР от ОЗП+ЗПМ (Н10) -126,1104% (=156х0,8084) |  | 7983.44 |  |  | 4351
|  | СП от ОЗП+ЗПМ (Н30) - 81,7% (=95х0,86) |  | 5172.03 |  |  | 2819
|  | Сметная стоимость |  |  |  |  | 23807
136 | С143-9291-0 2 403-9291-0 0002 | Плиты тротуарные, ГОСТ 17608-91, 6К7 [500х500х70мм] | 54.5 | 1082.62 | -- | 1082.62 | 59003 | -- | -- | 59003 | -- | --
|  |  | м2 | -- | -- |  |  |  | -- |  | -- | --
137 | Е2702-10-2 27-02-010- 02 ГЭСН | Установка бортовых камней бетонных при других видах покрытий | 0.12 | 36684.19 | 518.76 | 24265.76 | 4402 | 1428 | 62 | 2912 | 76.08 | 9
|  |  | 100м | 11899.67 | 160.46 |  |  |  | 19 |  | 0.72 | --
|  | НР от ОЗП+ЗПМ (Н10) -126,1104% (=156х0,8084) |  | 15209.08 |  |  | 1825
|  | СП от ОЗП+ЗПМ (Н30) - 81,7% (=95х0,86) |  | 9853.13 |  |  | 1182
|  | Сметная стоимость |  |  |  |  | 7409
138 | С1413-9010- 01 413-9010-0 0001 | Камни бортовые БР 100-30-15, размер 1000х300х150мм | 12 | 571.92 | -- | 571.92 | 6863 | -- | -- | 6863 | -- | --
|  |  | шт. | -- | -- |  |  |  | -- |  | -- | --
139 | Е601-24-1 06-01-024- 01 ГЭСН | Местные заделки между плитами из бетона кл В22,5, F150, W2 | 0.006 | 502232.39 | 19200.23 | 424377.74 | 3013 | 352 | 115 | 2546 | 358.02 | 2
|  |  | 100м3 | 58654.42 | 4519.45 |  |  |  | 27 |  | 22.87 | --
|  | НР от ОЗП+ЗПМ (Н10) - 93,7744% (=116х0,8084) |  | 59240.91 |  |  | 355
|  | СП от ОЗП+ЗПМ (Н30) - 55,9% (=65х0,86) |  | 35314.19 |  |  | 212
|  | Сметная стоимость |  |  |  |  | 3580
|  | Итого прямые затраты по разделу 7 | руб. |  |  |  | 113384 | 6507 | 1390 | 105487 |  | 43
|  |  | руб. | [5 empty] | 357 |  |  | 2
| Стоимость общестроительных работ - |  | руб. |  |  |  | 113384
| Материалы - |  | руб. |  |  |  | 1564
| Всего оплата труда - |  | руб. |  |  |  |  | 6864
| Стоимость материалов и конструкций - |  | руб. |  |  |  | 80212
| Местные и неучтенные материалы |  | руб. |  |  |  | 23712
|  | Накладные расходы - | руб. |  |  |  | 8097
|  | Сметная прибыль - | руб. |  |  |  | 5164
| Всего, стоимость общестроительных работ - |  | руб. |  |  |  | 126645
|  | Нормативная трудоемкость - | чел.-ч | [8 empty] | 45
|  | Сметная заработная плата - | руб. |  |  |  |  | 6864
|  | Итого по разделу 7 | руб. |  |  |  | 126645
|  | Нормативная трудоемкость - | чел.-ч | [8 empty] | 45
|  | Сметная заработная плата - | руб. |  |  |  |  | 6864
|  | Итого прямые затраты по смете: | руб. |  |  |  | 1750352 | 195228 | 496085 | 1059039 |  | 1028
|  |  | руб. | [5 empty] | 125058 |  |  | 595
| Стоимость общестроительных работ - |  | руб. |  |  |  | 1492163
| Материалы - |  | руб. |  |  |  | 21393
| Всего оплата труда - |  | руб. |  |  |  |  | 283297
| Стоимость материалов и конструкций - |  | руб. |  |  |  | 788165
| Местные и неучтенные материалы |  | руб. |  |  |  | 40069
|  | Накладные расходы - | руб. |  |  |  | 336027
|  | Сметная прибыль - | руб. |  |  |  | 189513
| Всего, стоимость общестроительных работ - |  | руб. |  |  |  | 2017702
|  | Нормативная трудоемкость - | чел.-ч | [8 empty] | 1417
|  | Сметная заработная плата - | руб. |  |  |  |  | 283297
| Стоимость металломонтажных работ - |  | руб. |  |  |  | 258189
| Материалы - |  | руб. |  |  |  | 5524
| Всего оплата труда - |  | руб. |  |  |  |  | 36989
| Стоимость материалов и конструкций - |  | руб. |  |  |  | 203885
|  | Накладные расходы - | руб. |  |  |  | 29603
|  | Сметная прибыль - | руб. |  |  |  | 27039
| Всего, стоимость металломонтажных работ - |  | руб. |  |  |  | 314830
|  | Нормативная трудоемкость - | чел.-ч | [8 empty] | 205
|  | Сметная заработная плата - | руб. |  |  |  |  | 36989
|  | Итого по смете: | руб. |  |  |  | 2332532
|  | Нормативная трудоемкость - | чел.-ч | [8 empty] | 1622
|  | Сметная заработная плата - | руб. |  |  |  |  | 320286
| Составил |  |  | Г.В.Фильянов
| Проверил |  |  | Н.И.Волошина