## лист1
1 | 2 | 3 | 4 | 5 | 6 | 7 | 8 | 9 | 10 | 11 | 12 | 13
1 | 15 | Обратная засыпка траншей и котлованов с перемещением грунта до 5 м (до 10м) бульдозерами мощностью 96 [130] кВт [л.с.], 2 группа грунтов | ГЭСН 01-01-034- 02 | 1000м3 | 0.35521 | 4857.03 | 1
2 | 16 | При перемещении грунта на каждые последующие 5 м добавлять к норме 01-01-034-2 | ГЭСН 01-01-034- 08 | 1000м3 | 0.35521 | 2338.04
3 | 17 | Обратная засыпка траншей и котлованов грунтом 1 группы вручную | ГЭСН 01-02-061- 01 | 100м3 | 0.0911 | 10905.85
4 | 18 | Уплотнение грунта пневматическими трамбовками, группа грунтов 1, 2 | ГЭСН 01-02-005- 01 | 100м3 | 3.5521 | 3082.14
5 | 27 | Огрунтовка бетонных и оштукатуренных поверхностей битумной грунтовкой [первый слой] | ГЭСН 13-03-001- 01 | 100м2 | 0.1747 | 2275.58
6 | 28 | Огрунтовка бетонных и оштукатуренных поверхностей битумной грунтовкой [последующий слой] | ГЭСН 13-03-001- 02 | 100м2 | 0.1747 | 2072.58
7 | 34 | Окраска металлических огрунтованных поверхностей эмалью ПФ-115 | ГЭСН 13-03-004- 26 | 100м2 | 0.0026 | 3008.77
8 | 35 | Бурение скважин диаметром 200 мм вращательным способом в грунтах и породах группы 2 с продувкой сжатым воздухом глубиной до 10 м | ГЭСН 05-01-052- 04 | м | 1.4 | 1256.29
9 | 36 | Долота трехшарошечные типа 244,5 С-ЦВ | _______________С119-0034-0 8 109-0034-0 0008 | шт. | 0.0037 | 75855.72
10 | 37 | Долота лопастные | _______________С119-9030-5 109-9030-0 0005 | шт. | 0.0068 | 61051.8
11 | 38 | Бурильные трубы | _______________С113-9212-1 0 103-9212-0 0010 | т | 0.0003 | 92200.6
12 | 39 | Бурение скважин диаметром 200 мм вращательным способом в грунтах и породах группы 4 с продувкой сжатым воздухом глубиной до 10 м | ГЭСН 05-01-052- 04 | м | 1.6 | 1256.29
13 | 40 | Долота трехшарошечные типа 244,5 С-ЦВ | _______________С119-0034-0 8 109-0034-0 0008 | шт. | 0.0163 | 75855.72
14 | 41 | Долота лопастные | _______________С119-9030-5 109-9030-0 0005 | шт. | 0.0204 | 61051.8
15 | 42 | Бурильные трубы | _______________С113-9212-1 0 103-9212-0 0010 | т | 0.0006 | 92200.6
16 | 43 | Бурение скважин диаметром 76 мм вращательным способом в грунтах и породах группы 4 с продувкой сжатым воздухом глубиной до 10 м | ГЭСН 05-01-052- 04 | м | 7 | 1256.29
17 | 44 | Долото трехшарошечное III 98,4 С-ЦА | _______________С119-0015-1 7 109-0015-0 0017 | шт. | 0.0715 | 26482.35
18 | 45 | Долота лопастные | _______________С119-9030-5 109-9030-0 0005 | шт. | 0.0894 | 61051.8
19 | 46 | Бурильные трубы | _______________С113-9212-1 0 103-9212-0 0010 | т | 0.0028 | 92200.6
20 | 47 | Установка в готовую скважину смотровой трубы объемом 0,2 м3 | ГЭСН 05-01-095- 06 | 1 м3 | 0.028 | 9665.87
21 | 48 | Смотровая труба Д-57х3,5мм ст.Б20 | _______________С113-0357-Р 92 103-0357-0 1692 | т | 0.052 | 31151.09
22 | 49 | Заполнение затрубного пространства песком, группа грунтов 1 | ГЭСН 01-02-061- 01 | 100м3 | 0.0007 | 10905.85
23 | 50 | Песок сухой среднезернистый | _______________С148-0122-2 408-0122-0 0002 | м3 | 0.07 | 815.97
24 | 51 | Монтаж колодца из трубы | ГЭСН 09-06-024- 12 | т | 0.125 | 16956.4
25 | 52 | Конструкция колодца из трубы Д-159х8мм, ст.Б20 | _______________С121-0763-9 201-0763-0 0009 | т | 0.13 | 51267.82
26 | 53 | Монтаж крышки из трубы | ГЭСН 09-06-024- 12 | т | 0.0009 | 16956.4
27 | 54 | Конструкция крышки из трубы Д-70х3,5мм, ст.Б20 | _______________С121-0763-9 201-0763-0 0009 | т | 0.0009 | 51267.82
28 | 55 | Монтаж крышки из трубы | ГЭСН 09-06-024- 12 | т | 0.0063 | 16956.4
29 | 56 | Конструкция крышки из трубы Д-219х8мм, ст.Б20 | _______________С121-0763-9 201-0763-0 0009 | т | 0.0065 | 51267.82
30 | 57 | Монтаж крышек из т/л стали | ГЭСН 09-06-024- 05 | т | 0.0026 | 14008.5
31 | 58 | Конструкция крышек из т/л стали С245 | _______________С121-0768-1 1 201-0768-0 0011 | т | 0.0028 | 47847.48
32 | 59 | Доплата за марку стали ВСт3пс6 [листовой прокат толщина до 20 мм, фасонный - до 30 мм] ВСт3пс-6-1[класс стали-С245] ТУ-14-1-3023-80 | _______________С121-80999- 1 201-80999- 1 | т | 0.0028 | 1749.3
33 | 60 | Монтаж крышек из сортовой стали | ГЭСН 09-06-024- 12 | т | 0.0002 | 16956.4
34 | 61 | Конструкция крышек из сортовой стали С245 | _______________С121-0755-4 201-0755-0 0004 | т | 0.0002 | 54623.95
35 | 62 | Доплата за марку стали ВСт3пс6 [листовой прокат толщина до 20 мм, фасонный - до 30 мм] ВСт3пс-6-1[класс стали-С245] ТУ-14-1-3023-80 | _______________С121-80999- 1 201-80999- 1 | т | 0.0002 | 1749.3
36 | 63 | Монтаж заглушки из стали С245 | ГЭСН 09-06-024- 12 | т | 0.0002 | 16956.4
37 | 64 | Конструкция заглушки из стали С245 | _______________С121-755-4 201-0755-0 0004 | т | 0.0002 | 54623.95
38 | 65 | Доплата за марку стали ВСт3пс6 [листовой прокат толщина до 20 мм, фасонный - до 30 мм] ВСт3пс-6-1[класс стали-С245] | _______________С121-80999- 1 201-80999- 1 | т | 0.0002 | 1749.3
39 | 66 | Защита конструкций двумя слоями грунт-эмали СБЭ-111"Унипол" марки "Б" толщиной каждого слоя 75 мкм, первый слой | ГЭСН 13-03-001- 01 | 100м2 | 0.038 | 2112.28
40 | 67 | То же, последующий слой | ГЭСН 13-03-001- 02 | 100м2 | 0.038 | 1815.75
41 | 68 | Грунт-эмаль "СБЭ-111 "Унипол" марки "Б", ТУ 2312-001-59846005-2003 | _______________С1113-0283- 2 113-0283-0 0002 | кг | 1.748 | 53.58
42 | 69 | Изоляция колодца матами минераловатными | ГЭСН 26-01-039- 01 | 1 м3 | 0.1 | 3752.31
43 | 70 | Изоляция колодца пенополиуретаном | ГЭСН 26-01-022- 02 | 1 м3 | 0.01 | 42995.21
44 | 71 | Разравнивание грунта 1 группы вручную | ГЭСН 01-02-027- 04 | 1000м2 | 0.0013 | 15927
45 | 72 | Бурение скважин диаметром 90 мм вращательным способом в грунтах и породах группы 5 глубиной до 10 м с продувкой сжатым воздухом | ГЭСН 05-01-052- 05 | м | 9.2 | 1871.31
46 | 73 | Долото трехшарошечное 98,4 С-ЦА | _______________С119-0015-1 7 109-0015-0 0017 | шт. | 0.1428 | 26482.35
47 | 74 | Бурильные трубы | _______________С113-9212-1 0 103-9212-0 0010 | т | 0.0048 | 92200.6
48 | 75 | Бурение скважин диаметром 90 мм вращательным способом в грунтах и породах группы 4 глубиной до 10 м с продувкой сжатым воздухом | ГЭСН 05-01-052- 04 | м | 26.8 | 1256.29
49 | 76 | Долото трехшарошечное 98,4 С-ЦА | _______________С119-0015-1 7 109-0015-0 0017 | шт. | 0.2736 | 26482.35
50 | 77 | Долота лопастные | _______________С119-9032-6 109-9032-0 0006 | шт. | 0.342 | 5536.09
51 | 78 | Бурильные трубы | _______________С113-9212-1 0 103-9212-0 0010 | т | 0.0108 | 92200.6
52 | 79 | Установка термостабилизатора в скважины | ГЭСН 04-02-010- 02 | 10м | 4 | 2903.2
53 | 80 | Термостабилизатор ТК 32/10,0 М5 А(У) | _______________С111-90623- 7 101-90623- 7 | шт | 4 | 16601.11
54 | 81 | Заполнение скважин песчано-глинистым раствором, состав 1:1 | ГЭСН 05-01-009- 01 | 1 м3 | 0.24 | 7330.62
55 | 82 | Разравнивание грунта 1 группа (после бурения) вручную | ГЭСН 01-02-027- 04 | 100м3 | 0.04 | 15927
56 | 91 | Окраска металлических огрунтованных поверхностей эмалью ПФ-115 за 2 раза | ГЭСН 13-03-004- 26 | 100м2 | 0.12 | 6017.55
57 | 92 | Изоляция плитами "Экстрол" тип 35 толщ.50мм по грунту | ГЭСН 27-04-017- 01 | 100м3 | 0.005 | 385396.27
58 | 93 | Установка пароизоляционного слоя из пленки полиэтиленовой [без стекловолокнистых материалов] | ГЭСН 26-01-055- 2 | 100м2 | 0.162 | 4121.98
59 | 94 | Устройство подстилающих и выравнивающих слоев оснований из цементно-песчаной смеси толщ.100мм сост.1:10 | ГЭСН 27-04-001- 01 | 100м3 | 0.0118 | 16757.34
60 | 95 | Смесь пескоцементная сост.1:10 | _______________С147-9040-0 2 407-9040-0 0002 | м3 | 1.298 | 4685.12
61 | 96 | Устройство покрытия из тротуарных плит, марки В22,5, 6К.7, W4 по цементно-песчанной смеси сост 1:10, толщ 50мм | ГЭСН 27-07-003- 02 | 100м2 | 0.1175 | 30332.28
62 | 97 | Плиты тротуарные | _______________С143-9291-0 2 403-9291-0 0002 | м2 | 11.75 | 1082.62
63 | 98 | Установка бортовых камней бетонных при цементобетонных покрытиях | ГЭСН 27-02-010- 01 | 100м | 0.16 | 29180.61
64 | 99 | Камни бортовые БР 100-30-18, размер 1000х300х180мм | _______________С1413-9010- 01 413-9010-0 0001 | шт. | 16 | 571.92
65 | 100 | Устройство бетонных местных заделок покрытия из бетона В15 | ГЭСН 06-01-001- 01 | 100м3 | 0.0025 | 432585.58

## Эталон (значения) (hidden)
Унифицированная форма № КС-2
Утверждена постановлением Госкомстата России от 11.11.99 №100
код
[6 empty] | Форма по ОКУД | 0322005
Инвестор |  | ОАО "ГАЗПРОМ", РФ, 117997, г.Москва, ул. Наметкина,16, тел. 719-31-03 |  |  |  | по ОКПО | 0040778
(организация, адрес, телефон, факс)
Заказчик |  | ЗАО "Ямалгазинвест",РФ, 119991,г. Москва, пр-т Вернадского, д.41, стр. 1, (499) 580-43-63 |  |  |  | по ОКПО | 45938198
(организация, адрес, телефон, факс)
Генподрядчик |  | ООО "Стройгазконсалтинг",РФ, 121151, г. Москва, наб. Тараса Шевченко, д.23А, (495) 280-08-08, факс 280-06-06 |  |  |  | по ОКПО | 57020318
(организация, адрес, телефон, факс)
Стройка |  | Система магистральных газопроводов Бованенково - Ухта
Объект |  | "КС-3 "Гагарацкая". КЦ-1"
[5 empty] | Вид деятельности | по ОКДП
[5 empty] | Договор подряда (контракт) | номер | СГК-11-372/02
[6 empty] | дата | 30.03.2011г.
Вид операции
|  |  | Номер | Дата составления |  | Отчетный период
|  |  | документа |  |  | с | по
|  | АКТ |  | 2012-09-30 |  | 2012-09-01 | 2012-09-30
О ПРИЕМКЕ ВЫПОЛНЕННЫХ РАБОТ
Сметная стоимость в соответствии с договором подряда |  |  |  |  | 519651 |  | руб.
Номер |  | Наименование работ и затрат | Шифр и номер позиции норматива | Единица измерения | Выполнено работ |  |  | Выполнено |  | На Единицу |  | Сметные |  |  |  | Выполнено |  |  | Сметные
п/п | поз. по смете |  |  |  | Количество | цена за единицу, руб | стоимость, руб | НР | СП | Ед. НР | Ед. СП | стоимость, руб | НР | СП | Общая стоимость, руб | ЗТр | ЗТм | Всего ЗТ | на единицу |  | всего
[19 empty] | Ед. ЗТр | Ед. ЗТм | ЗТр | ЗТм
1 | 2 | 3 | 4 | 5 | 6 | 7 | 8 | 9 | 10 | 11 | 12 | 13 | 14 | 15 | 16 | 17 | 18 | 19 | 20 | 21 | 22 | 23
ОБЩЕСТРОИТЕЛЬНЫЕ РАБОТЫ, РЕЗЕРВУАР V=5 м3 (ДЛЯ ПРОМЛИВНЕВЫХ СТОКОВ)(ПОЗ.61). ПРОМБАЗА. КС-3 ГАГАРАЦКАЯ
Раздел 1. ЗЕМЛЯНЫЕ РАБОТЫ
1 | 1 | Разработка грунта с перемещением до 10 м бульдозерами мощностью 96 [130] кВт [л.с.], 2 группа грунтов | Е101-31-2 01-01-031- 02 ГЭСН | 1000м3 | 0.036 | 7962.35 | 287 | 76 | 39 | 2115.02 | 1071.44 | 287 | 76 | 39 | 402 | 0 | 0 | 0 | 0 | 11 | 0 | 0
2 | 2 | Погрузка грунта на автомобили-самосвалы экскаваторами с ковшом вместимостью 0,65 м3 группа грунтов 2 | Е101-20-2 01-01-020- 02 ГЭСН доп. вып.2 | 1000м3 | 0.036 | 23341.46 | 840 | 237 | 120 | 6579.64 | 3333.15 | 840 | 237 | 120 | 1197 | 0 | 1 | 1 | 0 | 34.22 | 0 | 1
3 | 3 | Транспорт непригодного грунта автомобилем-самосвалом грузоподъемностью до 30 т на 4 км | Е312281-999 -4 Расчет | т | 61 | 22.71 | 1385 | 0 | 0 | 0 | 0 | 1385 | 0 | 0 | 1385 | 0 | 0 | 0 | 0 | 0 | 0 | 0
4 | 4 | Ремонт и содержание грунтовых землевозных дорог на каждые 0,5 км длины, группа грунтов 2 (на расстояние 2 км) | Е0101-15-2 01-01-015- 02 ГЭСН К-4 | 1000м3 | 0.061 | 4367.99 | 266 | 50 | 25 | 822.94 | 416.89 | 266 | 50 | 25 | 341 | 0 | 0 | 0 | 0 | 4.28 | 0 | 0
5 | 5 | Разработка грунта с погрузкой на автомобили-самосвалы экскаваторами с ковшом вместимостью 0,65 м3 группа грунтов 1 | Е101-20-1 01-01-020- 01 ГЭСН доп. вып.2 | 1000м3 | 0.254 | 19317.07 | 4907 | 1383 | 701 | 5445.22 | 2758.47 | 4907 | 1383 | 701 | 6991 | 0 | 7 | 7 | 0 | 28.32 | 0 | 7
6 | 6 | Транспорт непригодного грунта автомобилем-самосвалом грузоподъемностью до 30 т на 4 км | Е312281-999 -4 Расчет | т | 431 | 22.71 | 9789 | 0 | 0 | 0 | 0 | 9789 | 0 | 0 | 9789 | 0 | 0 | 0 | 0 | 0 | 0 | 0
7 | 7 | Ремонт и содержание грунтовых землевозных дорог на каждые 0,5 км длины, группа грунтов 2 (на расстояние 2 км) | Е0101-15-2 01-01-015- 02 ГЭСН К-4 | 1000м3 | 0.254 | 4367.99 | 1109 | 209 | 106 | 822.94 | 416.89 | 1109 | 209 | 106 | 1424 | 0 | 1 | 1 | 0 | 4.28 | 0 | 1
8 | 8 | Разработка грунта с погрузкой на автомобили-самосвалы экскаваторами с ковшом вместимостью 0,65 м3 группа грунтов 2 | Е101-20-2 01-01-020- 02 ГЭСН доп. вып.2 | 1000м3 | 0.044 | 23341.46 | 1027 | 290 | 147 | 6579.64 | 3333.15 | 1027 | 290 | 147 | 1464 | 0 | 2 | 2 | 0 | 34.22 | 0 | 2
9 | 9 | Транспорт непригодного грунта автомобилем-самосвалом грузоподъемностью до 30 т на 4 км | Е312281-999 -4 Расчет | т | 75 | 22.71 | 1703 | 0 | 0 | 0 | 0 | 1703 | 0 | 0 | 1703 | 0 | 0 | 0 | 0 | 0 | 0 | 0
10 | 10 | Ремонт и содержание грунтовых землевозных дорог на каждые 0,5 км длины, группа грунтов 2 (на расстояние 2 км) | Е0101-15-2 01-01-015- 02 ГЭСН К-4 | 1000м3 | 0.044 | 4367.99 | 192 | 36 | 18 | 822.94 | 416.89 | 192 | 36 | 18 | 246 | 0 | 0 | 0 | 0 | 4.28 | 0 | 0
11 | 11 | Разработка мокрого налипающего грунта с погрузкой на автомобили-самосвалы экскаваторами с ковшом вместимостью 0,65 м3 группа грунтов 2 | Е101-20-2 01-01-020- 02 ГЭСН доп. вып.2 ТЧ п.3.46 Кзтр=1,1, Кэм=1,1 | 1000м3 | 0.039 | 25675.61 | 1001 | 282 | 143 | 7237.6 | 3666.47 | 1001 | 282 | 143 | 1426 | 0 | 1 | 1 | 0 | 37.64 | 0 | 1
12 | 12 | Транспорт непригодного грунта автомобилем-самосвалом грузоподъемностью до 30 т на 4 км | Е312281-999 -4 Расчет | т | 67 | 22.71 | 1522 | 0 | 0 | 0 | 0 | 1522 | 0 | 0 | 1522 | 0 | 0 | 0 | 0 | 0 | 0 | 0
13 | 13 | Ремонт и содержание грунтовых землевозных дорог на каждые 0,5 км длины, группа грунтов 2 (на расстояние 2 км) | Е0101-15-2 01-01-015- 02 ГЭСН К-4 | 1000м3 | 0.039 | 4367.99 | 170 | 32 | 16 | 822.94 | 416.89 | 170 | 32 | 16 | 218 | 0 | 0 | 0 | 0 | 4.28 | 0 | 0
14 | 14 | Доработка грунта вручную в котлованах с перемещением передвижными транспортерами, группа грунтов 2 | Е0102-64-2 01-02-064- 02 ГЭСН Доп.4 ТЧ п.3.184 Кзтр=1,15, Кэм=1,15 | 100м3 | 0.02 | 22303.42 | 446 | 253 | 138 | 12655.14 | 6884.44 | 446 | 253 | 138 | 837 | 3 | 0 | 3 | 126.6 | 12.27 | 3 | 0
15 | 15 | Обратная засыпка траншей и котлованов с перемещением грунта до 5 м (до 10м) бульдозерами мощностью 96 [130] кВт [л.с.], 2 группа грунтов | Е101-34-2 01-01-034- 02 ГЭСН | 1000м3 | 0.35521 | 4857.03 | 1725 | 458 | 232 | 1290.16 | 653.58 | 1725 | 458 | 232 | 2415 | 0 | 2 | 2 | 0 | 6.71 | 0 | 2
16 | 16 | При перемещении грунта на каждые последующие 5 м добавлять к норме 01-01-034-2 | Е101-34-8 01-01-034- 08 ГЭСН | 1000м3 | 0.35521 | 2338.04 | 830 | 221 | 112 | 621.05 | 314.61 | 830 | 221 | 112 | 1163 | 0 | 1 | 1 | 0 | 3.23 | 0 | 1
17 | 17 | Обратная засыпка траншей и котлованов грунтом 1 группы вручную | Е102-61-1 01-02-061- 01 ГЭСН | 100м3 | 0.0911 | 10905.85 | 994 | 707 | 384 | 7758.34 | 4220.57 | 994 | 707 | 384 | 2085 | 8 | 0 | 8 | 88.5 | 0 | 8 | 0
18 | 18 | Уплотнение грунта пневматическими трамбовками, группа грунтов 1, 2 | Е102-5-1 01-02-005- 01 ГЭСН | 100м3 | 3.5521 | 3082.14 | 10948 | 7651 | 3876 | 2153.93 | 1091.15 | 10948 | 7651 | 3876 | 22475 | 45 | 11 | 56 | 12.53 | 3.04 | 45 | 11
19 | 19 | Работа на отвале, группа грунтов 2 | Е0101-16-2 01-01-016- 02 ГЭСН | 1000м3 | 0.375 | 3149.17 | 1181 | 443 | 224 | 1181.2 | 598.38 | 1181 | 443 | 224 | 1848 | 1 | 2 | 3 | 3.65 | 4.05 | 1 | 2
Раздел 2. СВАЙНОЕ ОСНОВАНИЕ
20 | 20 | Бурение скважин диаметром 160 мм вращательным способом в грунтах и породах группы 4 с продувкой сжатым воздухом глубиной до 5м | Е0501-52-4 05-01-052- 04 ГЭСН Кн.1 ТЧ-1 п.1.40 Кзтр=0,8, Кэм=0,9 | м | 19.4 | 1256.29 | 24372 | 12561 | 7127 | 647.49 | 367.37 | 24372 | 12561 | 7127 | 44060 | 28 | 23 | 51 | 1.44 | 1.18 | 28 | 23
21 | 21 | Долото трехшарошечное III 244,5 С-ЦВ | С119-0034-0 8 109-0034-0 0008 | шт. | 0.1981 | 75855.72 | 15027 | 0 | 0 | 0 | 0 | 15027 | 0 | 0 | 15027 | 0 | 0 | 0 | 0 | 0 | 0 | 0
22 | 22 | Долота лопастные | С119-9030-5 109-9030-0 0005 | шт. | 0.2476 | 61051.8 | 15116 | 0 | 0 | 0 | 0 | 15116 | 0 | 0 | 15116 | 0 | 0 | 0 | 0 | 0 | 0 | 0
23 | 23 | Бурильные трубы | С113-9212-1 0 103-9212-0 0010 | т | 0.0076 | 92200.6 | 701 | 0 | 0 | 0 | 0 | 701 | 0 | 0 | 701 | 0 | 0 | 0 | 0 | 0 | 0 | 0
24 | 24 | Погружение стальных свай дизель-молотом на базе тракторе массой 1 м до 50 кг, длиной свыше 8 м в грунты группы 1 | Е0501-011-0 3 05-01-011- 03 ГЭСН | т | 1.06 | 5188.43 | 5500 | 3452 | 1958 | 3256.45 | 1847.63 | 5500 | 3452 | 1958 | 10910 | 11 | 3 | 14 | 10.81 | 3.14 | 11 | 3
25 | 25 | Заполнение внутренних полостей труб свай цементно-песчаным раствором 1:5 | Е0501-9-1 05-01-009- 01 ГЭСН | 1 м3 | 0.82 | 7330.62 | 6011 | 1395 | 792 | 1701.51 | 965.39 | 6011 | 1395 | 792 | 8198 | 5 | 2 | 7 | 5.57 | 2.11 | 5 | 2
26 | 26 | Трубы для свай ГОСТ 8732-78 из стали 09Г2С 219Х8 мм | С113-0471-С 1 103-0471-0 1179 | т | 1.07 | 33623.37 | 35977 | 0 | 0 | 0 | 0 | 35977 | 0 | 0 | 35977 | 0 | 0 | 0 | 0 | 0 | 0 | 0
27 | 27 | Огрунтовка бетонных и оштукатуренных поверхностей битумной грунтовкой [первый слой] | Е1303-1-1 13-03-001- 01 ГЭСН | 100м2 | 0.1747 | 2275.58 | 398 | 203 | 153 | 1164.57 | 875.99 | 398 | 203 | 153 | 754 | 1 | 0 | 1 | 7.43 | 0.02 | 1 | 0
28 | 28 | Огрунтовка бетонных и оштукатуренных поверхностей битумной грунтовкой [последующий слой] | Е1303-1-2 13-03-001- 02 ГЭСН | 100м2 | 0.1747 | 2072.58 | 362 | 203 | 153 | 1164.57 | 875.99 | 362 | 203 | 153 | 718 | 1 | 0 | 1 | 7.43 | 0.02 | 1 | 0
29 | 29 | Сбор грунта 2 гр. после бурения бульдозером мощн. 130 л.с. | Е101-34-8 01-01-034- 08 ГЭСН | 1000м3 | 0.00039 | 2338.04 | 1 | 0 | 0 | 621.05 | 314.61 | 1 | 0 | 0 | 1 | 0 | 0 | 0 | 0 | 3.23 | 0 | 0
30 | 30 | Погрузка грунта на автомобили-самосвалы, экскаваторами с ковшом вместимостью 0,65 м3 группа грунтов 1 | Е101-20-1 01-01-020- 01 ГЭСН доп. вып.2 | 1000м3 | 0.00039 | 19317.07 | 8 | 2 | 1 | 5445.22 | 2758.47 | 8 | 2 | 1 | 11 | 0 | 0 | 0 | 0 | 28.32 | 0 | 0
31 | 31 | Транспорт непригодного грунта автомобилем-самосвалом грузоподъемностью до 30 т на 4 км | Е312281-999 -4 Расчет | т | 0.64 | 22.71 | 15 | 0 | 0 | 0 | 0 | 15 | 0 | 0 | 15 | 0 | 0 | 0 | 0 | 0 | 0 | 0
32 | 32 | Ремонт и содержание грунтовых землевозных дорог на каждые 0,5 км длины, группа грунтов 1 (на расстояние 2 км) | Е0101-15-1 01-01-015- 01 ГЭСН К-4 | 1000м3 | 0.00039 | 3995.4 | 2 | 0 | 0 | 761.41 | 385.72 | 2 | 0 | 0 | 2 | 0 | 0 | 0 | 0 | 3.96 | 0 | 0
33 | 33 | Работа на отвале, группа грунтов 1 | Е101-16-1 01-01-016- 01 ГЭСН | 1000м3 | 0.00039 | 2574.18 | 1 | 0 | 0 | 969.86 | 491.32 | 1 | 0 | 0 | 1 | 0 | 0 | 0 | 2.99 | 3.33 | 0 | 0
Раздел 3.ИНЖЕНЕРНЫЙ МОНИТОРИНГ
34 | 34 | Окраска металлических огрунтованных поверхностей эмалью ПФ-115 | Е1303-4-26 13-03-004- 26 ГЭСН | 100м2 | 0.0026 | 3008.77 | 8 | 1 | 1 | 525.88 | 395.57 | 8 | 1 | 1 | 10 | 0 | 0 | 0 | 3.83 | 0.02 | 0 | 0
35 | 35 | Бурение скважин диаметром 200 мм вращательным способом в грунтах и породах группы 2 с продувкой сжатым воздухом глубиной до 10 м | Е0501-52-4 05-01-052- 04 ГЭСН Кн.1 ТЧ-1 п.1.40 Кзтр=0,8, Кэм=0,9 | м | 1.4 | 1256.29 | 1759 | 906 | 514 | 647.49 | 367.37 | 1759 | 906 | 514 | 3179 | 2 | 2 | 4 | 1.44 | 1.18 | 2 | 2
36 | 36 | Долота трехшарошечные типа 244,5 С-ЦВ | С119-0034-0 8 109-0034-0 0008 | шт. | 0.0037 | 75855.72 | 281 | 0 | 0 | 0 | 0 | 281 | 0 | 0 | 281 | 0 | 0 | 0 | 0 | 0 | 0 | 0
37 | 37 | Долота лопастные | С119-9030-5 109-9030-0 0005 | шт. | 0.0068 | 61051.8 | 415 | 0 | 0 | 0 | 0 | 415 | 0 | 0 | 415 | 0 | 0 | 0 | 0 | 0 | 0 | 0
38 | 38 | Бурильные трубы | С113-9212-1 0 103-9212-0 0010 | т | 0.0003 | 92200.6 | 28 | 0 | 0 | 0 | 0 | 28 | 0 | 0 | 28 | 0 | 0 | 0 | 0 | 0 | 0 | 0
39 | 39 | Бурение скважин диаметром 200 мм вращательным способом в грунтах и породах группы 4 с продувкой сжатым воздухом глубиной до 10 м | Е0501-52-4 05-01-052- 04 ГЭСН Кн.1 ТЧ-1 п.1.40 Кзтр=0,8, Кэм=0,9 | м | 1.6 | 1256.29 | 2010 | 1036 | 588 | 647.49 | 367.37 | 2010 | 1036 | 588 | 3634 | 2 | 2 | 4 | 1.44 | 1.18 | 2 | 2
40 | 40 | Долота трехшарошечные типа 244,5 С-ЦВ | С119-0034-0 8 109-0034-0 0008 | шт. | 0.0163 | 75855.72 | 1236 | 0 | 0 | 0 | 0 | 1236 | 0 | 0 | 1236 | 0 | 0 | 0 | 0 | 0 | 0 | 0
41 | 41 | Долота лопастные | С119-9030-5 109-9030-0 0005 | шт. | 0.0204 | 61051.8 | 1245 | 0 | 0 | 0 | 0 | 1245 | 0 | 0 | 1245 | 0 | 0 | 0 | 0 | 0 | 0 | 0
42 | 42 | Бурильные трубы | С113-9212-1 0 103-9212-0 0010 | т | 0.0006 | 92200.6 | 55 | 0 | 0 | 0 | 0 | 55 | 0 | 0 | 55 | 0 | 0 | 0 | 0 | 0 | 0 | 0
43 | 43 | Бурение скважин диаметром 76 мм вращательным способом в грунтах и породах группы 4 с продувкой сжатым воздухом глубиной до 10 м | Е0501-52-4 05-01-052- 04 ГЭСН Кн.1 ТЧ-1 п.1.40 Кзтр=0,8, Кэм=0,9 | м | 7 | 1256.29 | 8794 | 4532 | 2572 | 647.49 | 367.37 | 8794 | 4532 | 2572 | 15898 | 10 | 8 | 18 | 1.44 | 1.18 | 10 | 8
44 | 44 | Долото трехшарошечное III 98,4 С-ЦА | С119-0015-1 7 109-0015-0 0017 | шт. | 0.0715 | 26482.35 | 1893 | 0 | 0 | 0 | 0 | 1893 | 0 | 0 | 1893 | 0 | 0 | 0 | 0 | 0 | 0 | 0
45 | 45 | Долота лопастные | С119-9030-5 109-9030-0 0005 | шт. | 0.0894 | 61051.8 | 5458 | 0 | 0 | 0 | 0 | 5458 | 0 | 0 | 5458 | 0 | 0 | 0 | 0 | 0 | 0 | 0
46 | 46 | Бурильные трубы | С113-9212-1 0 103-9212-0 0010 | т | 0.0028 | 92200.6 | 258 | 0 | 0 | 0 | 0 | 258 | 0 | 0 | 258 | 0 | 0 | 0 | 0 | 0 | 0 | 0
47 | 47 | Установка в готовую скважину смотровой трубы объемом 0,2 м3 | Е501-95-6 05-01-095- 06 ГЭСН | 1 м3 | 0.028 | 9665.87 | 271 | 108 | 61 | 3868.72 | 2195.02 | 271 | 108 | 61 | 440 | 0 | 0 | 0 | 13.86 | 3.4 | 0 | 0
48 | 48 | Смотровая труба Д-57х3,5мм ст.Б20 | С113-0357-Р 92 103-0357-0 1692 | т | 0.052 | 31151.09 | 1620 | 0 | 0 | 0 | 0 | 1620 | 0 | 0 | 1620 | 0 | 0 | 0 | 0 | 0 | 0 | 0
49 | 49 | Заполнение затрубного пространства песком, группа грунтов 1 | Е0102-61-1 01-02-061- 01 ГЭСН | 100м3 | 0.0007 | 10905.85 | 8 | 5 | 3 | 7758.34 | 4220.57 | 8 | 5 | 3 | 16 | 0 | 0 | 0 | 88.5 | 0 | 0 | 0
50 | 50 | Песок сухой среднезернистый | С148-0122-2 408-0122-0 0002 | м3 | 0.07 | 815.97 | 57 | 0 | 0 | 0 | 0 | 57 | 0 | 0 | 57 | 0 | 0 | 0 | 0 | 0 | 0 | 0
51 | 51 | Монтаж колодца из трубы | Е0906-24-12 09-06-024- 12 ГЭСН | т | 0.125 | 16956.4 | 2120 | 1304 | 1191 | 10431.62 | 9528.13 | 2120 | 1304 | 1191 | 4615 | 9 | 0 | 9 | 71.07 | 0.47 | 9 | 0
52 | 52 | Конструкция колодца из трубы Д-159х8мм, ст.Б20 | С121-0763-9 201-0763-0 0009 | т | 0.13 | 51267.82 | 6665 | 0 | 0 | 0 | 0 | 6665 | 0 | 0 | 6665 | 0 | 0 | 0 | 0 | 0 | 0 | 0
53 | 53 | Монтаж крышки из трубы | Е0906-24-12 09-06-024- 12 ГЭСН | т | 0.0009 | 16956.4 | 15 | 9 | 9 | 10431.62 | 9528.13 | 15 | 9 | 9 | 33 | 0 | 0 | 0 | 71.07 | 0.47 | 0 | 0
54 | 54 | Конструкция крышки из трубы Д-70х3,5мм, ст.Б20 | С121-0763-9 201-0763-0 0009 | т | 0.0009 | 51267.82 | 46 | 0 | 0 | 0 | 0 | 46 | 0 | 0 | 46 | 0 | 0 | 0 | 0 | 0 | 0 | 0
55 | 55 | Монтаж крышки из трубы | Е0906-24-12 09-06-024- 12 ГЭСН | т | 0.0063 | 16956.4 | 107 | 66 | 60 | 10431.62 | 9528.13 | 107 | 66 | 60 | 233 | 0 | 0 | 0 | 71.07 | 0.47 | 0 | 0
56 | 56 | Конструкция крышки из трубы Д-219х8мм, ст.Б20 | С121-0763-9 201-0763-0 0009 | т | 0.0065 | 51267.82 | 333 | 0 | 0 | 0 | 0 | 333 | 0 | 0 | 333 | 0 | 0 | 0 | 0 | 0 | 0 | 0
57 | 57 | Монтаж крышек из т/л стали | Е0906-24-5 09-06-024- 05 ГЭСН | т | 0.0026 | 14008.5 | 36 | 22 | 20 | 8318.4 | 7597.93 | 36 | 22 | 20 | 78 | 0 | 0 | 0 | 54.39 | 2.59 | 0 | 0
58 | 58 | Конструкция крышек из т/л стали С245 | С121-0768-1 1 201-0768-0 0011 | т | 0.0028 | 47847.48 | 134 | 0 | 0 | 0 | 0 | 134 | 0 | 0 | 134 | 0 | 0 | 0 | 0 | 0 | 0 | 0
59 | 59 | Доплата за марку стали ВСт3пс6 [листовой прокат толщина до 20 мм, фасонный - до 30 мм] ВСт3пс-6-1[класс стали-С245] ТУ-14-1-3023-80 | С121-80999- 1 201-80999- 1 | т | 0.0028 | 1749.3 | 5 | 0 | 0 | 0 | 0 | 5 | 0 | 0 | 5 | 0 | 0 | 0 | 0 | 0 | 0 | 0
60 | 60 | Монтаж крышек из сортовой стали | Е0906-24-12 09-06-024- 12 ГЭСН | т | 0.0002 | 16956.4 | 3 | 2 | 2 | 10431.62 | 9528.13 | 3 | 2 | 2 | 7 | 0 | 0 | 0 | 71.07 | 0.47 | 0 | 0
61 | 61 | Конструкция крышек из сортовой стали С245 | С121-0755-4 201-0755-0 0004 | т | 0.0002 | 54623.95 | 11 | 0 | 0 | 0 | 0 | 11 | 0 | 0 | 11 | 0 | 0 | 0 | 0 | 0 | 0 | 0
62 | 62 | Доплата за марку стали ВСт3пс6 [листовой прокат толщина до 20 мм, фасонный - до 30 мм] ВСт3пс-6-1[класс стали-С245] ТУ-14-1-3023-80 | С121-80999- 1 201-80999- 1 | т | 0.0002 | 1749.3 | 1 | 0 | 0 | 0 | 0 | 1 | 0 | 0 | 1 | 0 | 0 | 0 | 0 | 0 | 0 | 0
63 | 63 | Монтаж заглушки из стали С245 | Е0906-24-12 09-06-024- 12 ГЭСН | т | 0.0002 | 16956.4 | 3 | 2 | 2 | 10431.62 | 9528.13 | 3 | 2 | 2 | 7 | 0 | 0 | 0 | 71.07 | 0.47 | 0 | 0
64 | 64 | Конструкция заглушки из стали С245 | С121-755-4 201-0755-0 0004 | т | 0.0002 | 54623.95 | 11 | 0 | 0 | 0 | 0 | 11 | 0 | 0 | 11 | 0 | 0 | 0 | 0 | 0 | 0 | 0
65 | 65 | Доплата за марку стали ВСт3пс6 [листовой прокат толщина до 20 мм, фасонный - до 30 мм] ВСт3пс-6-1[класс стали-С245] | С121-80999- 1 201-80999- 1 | т | 0.0002 | 1749.3 | 1 | 0 | 0 | 0 | 0 | 1 | 0 | 0 | 1 | 0 | 0 | 0 | 0 | 0 | 0 | 0
66 | 66 | Защита конструкций двумя слоями грунт-эмали СБЭ-111"Унипол" марки "Б" толщиной каждого слоя 75 мкм, первый слой | Е1303-01-01 13-03-001- 01 ГЭСН | 100м2 | 0.038 | 2112.28 | 80 | 44 | 33 | 1164.57 | 875.99 | 80 | 44 | 33 | 157 | 0 | 0 | 0 | 7.43 | 0.02 | 0 | 0
67 | 67 | То же, последующий слой | Е1303-01-02 13-03-001- 02 ГЭСН | 100м2 | 0.038 | 1815.75 | 69 | 44 | 33 | 1164.57 | 875.99 | 69 | 44 | 33 | 146 | 0 | 0 | 0 | 7.43 | 0.02 | 0 | 0
68 | 68 | Грунт-эмаль "СБЭ-111 "Унипол" марки "Б", ТУ 2312-001-59846005-2003 | С1113-0283- 2 113-0283-0 0002 | кг | 1.748 | 53.58 | 94 | 0 | 0 | 0 | 0 | 94 | 0 | 0 | 94 | 0 | 0 | 0 | 0 | 0 | 0 | 0
69 | 69 | Изоляция колодца матами минераловатными | Е2601-39-1 26-01-039- 01 ГЭСН | 1 м3 | 0.1 | 3752.31 | 375 | 173 | 117 | 1734.42 | 1174.17 | 375 | 173 | 117 | 665 | 1 | 0 | 1 | 10.58 | 0.6 | 1 | 0
70 | 70 | Изоляция колодца пенополиуретаном | Е2601-22-2 26-01-022- 02 ГЭСН | 1 м3 | 0.01 | 42995.21 | 430 | 32 | 22 | 3217.6 | 2178.26 | 430 | 32 | 22 | 484 | 0 | 0 | 0 | 22 | 0.4 | 0 | 0
71 | 71 | Разравнивание грунта 1 группы вручную | Е0102-27-04 01-02-027- 04 ГЭСН | 1000м2 | 0.0013 | 15927 | 21 | 15 | 8 | 11330.34 | 6163.75 | 21 | 15 | 8 | 44 | 0 | 0 | 0 | 100 | 0 | 0 | 0
72 | 72 | Бурение скважин диаметром 90 мм вращательным способом в грунтах и породах группы 5 глубиной до 10 м с продувкой сжатым воздухом | Е0501-52-5 05-01-052- 05 ГЭСН Кн.1 ТЧ-1 п.1.40 Кзтр=0,8, Кэм=0,9 | м | 9.2 | 1871.31 | 17216 | 8943 | 5074 | 972.06 | 551.52 | 17216 | 8943 | 5074 | 31233 | 20 | 16 | 36 | 2.18 | 1.74 | 20 | 16
73 | 73 | Долото трехшарошечное 98,4 С-ЦА | С119-0015-1 7 109-0015-0 0017 | шт. | 0.1428 | 26482.35 | 3782 | 0 | 0 | 0 | 0 | 3782 | 0 | 0 | 3782 | 0 | 0 | 0 | 0 | 0 | 0 | 0
74 | 74 | Бурильные трубы | С113-9212-1 0 103-9212-0 0010 | т | 0.0048 | 92200.6 | 443 | 0 | 0 | 0 | 0 | 443 | 0 | 0 | 443 | 0 | 0 | 0 | 0 | 0 | 0 | 0
75 | 75 | Бурение скважин диаметром 90 мм вращательным способом в грунтах и породах группы 4 глубиной до 10 м с продувкой сжатым воздухом | Е0501-52-4 05-01-052- 04 ГЭСН Кн.1 ТЧ-1 п.1.40 Кзтр=0,8, Кэм=0,9 | м | 26.8 | 1256.29 | 33669 | 17353 | 9846 | 647.49 | 367.37 | 33669 | 17353 | 9846 | 60868 | 39 | 32 | 71 | 1.44 | 1.18 | 39 | 32
76 | 76 | Долото трехшарошечное 98,4 С-ЦА | С119-0015-1 7 109-0015-0 0017 | шт. | 0.2736 | 26482.35 | 7246 | 0 | 0 | 0 | 0 | 7246 | 0 | 0 | 7246 | 0 | 0 | 0 | 0 | 0 | 0 | 0
77 | 77 | Долота лопастные | С119-9032-6 109-9032-0 0006 | шт. | 0.342 | 5536.09 | 1893 | 0 | 0 | 0 | 0 | 1893 | 0 | 0 | 1893 | 0 | 0 | 0 | 0 | 0 | 0 | 0
78 | 78 | Бурильные трубы | С113-9212-1 0 103-9212-0 0010 | т | 0.0108 | 92200.6 | 996 | 0 | 0 | 0 | 0 | 996 | 0 | 0 | 996 | 0 | 0 | 0 | 0 | 0 | 0 | 0
79 | 79 | Установка термостабилизатора в скважины | Е0402-010-0 2 04-02-010- 02 ГЭСН Кн.1 ТЧ п.3.9 Кзтр=0,9, Кэм=0,9 | 10м | 4 | 2903.2 | 11613 | 3848 | 1697 | 961.89 | 424.29 | 11613 | 3848 | 1697 | 17158 | 9 | 11 | 20 | 2.34 | 2.73 | 9 | 11
80 | 80 | Термостабилизатор ТК 32/10,0 М5 А(У) | С111-90623- 7 101-90623- 7 | шт | 4 | 16601.11 | 66404 | 0 | 0 | 0 | 0 | 66404 | 0 | 0 | 66404 | 0 | 0 | 0 | 0 | 0 | 0 | 0
81 | 81 | Заполнение скважин песчано-глинистым раствором, состав 1:1 | Е0501-9-1 05-01-009- 01 ГЭСН | 1 м3 | 0.24 | 7330.62 | 1759 | 408 | 232 | 1701.51 | 965.39 | 1759 | 408 | 232 | 2399 | 1 | 1 | 2 | 5.57 | 2.11 | 1 | 1
82 | 82 | Разравнивание грунта 1 группа (после бурения) вручную | Е0102-27-04 01-02-027- 04 ГЭСН | 100м3 | 0.04 | 15927 | 637 | 453 | 247 | 11330.34 | 6163.75 | 637 | 453 | 247 | 1337 | 4 | 0 | 4 | 100 | 0 | 4 | 0
Раздел 4. МЕТАЛЛОКОНСТРУКЦИИ
83 | 83 | Монтаж оголовков свай из т/л стали С345-3 | Е0906-24-5 09-06-024- 05 ГЭСН тех.часть прил.1 К=1,1 | т | 0.1 | 15409.34 | 1541 | 915 | 836 | 9150.24 | 8357.73 | 1541 | 915 | 836 | 3292 | 6 | 0 | 6 | 59.83 | 2.85 | 6 | 0
84 | 84 | Оголовки свай из т/листовой стали с345-3 | С121-0768-1 1 201-0768-0 0011 | т | 0.11 | 47847.48 | 5263 | 0 | 0 | 0 | 0 | 5263 | 0 | 0 | 5263 | 0 | 0 | 0 | 0 | 0 | 0 | 0
85 | 85 | Доплата за марку стали 09Г2С, 09Г2 [класс стали-С295, С345] ГОСТ 27772-88, ГОСТ 19281-89, ГОСТ 19282-88 | С121-80999- 5 201-80999- 5 | т | 0.11 | 4916.9 | 541 | 0 | 0 | 0 | 0 | 541 | 0 | 0 | 541 | 0 | 0 | 0 | 0 | 0 | 0 | 0
86 | 86 | Монтаж ростверков из г/к сортового проката, т/л стали С345-3 весом до 0,5т | Е0903-15-1 09-03-015- 01 ГЭСН тех.часть прил.1 К-1,13 | т | 0.31 | 6039.98 | 1872 | 837 | 765 | 2700.34 | 2466.46 | 1872 | 837 | 765 | 3474 | 6 | 1 | 7 | 17.84 | 1.98 | 6 | 1
87 | 87 | Ростверки из сортового проката и т/л стали весом до 0,5т, сталь С345-3 | С121-0756-5 201-0756-0 0005 | т | 0.32 | 47847.48 | 15311 | 0 | 0 | 0 | 0 | 15311 | 0 | 0 | 15311 | 0 | 0 | 0 | 0 | 0 | 0 | 0
88 | 88 | Доплата за марку стали 09Г2С, 09Г2 [класс стали-С295, С345] ГОСТ 27772-88, ГОСТ 19281-89, ГОСТ 19282-88 | С121-80999- 5 201-80999- 5 | т | 0.32 | 4916.9 | 1573 | 0 | 0 | 0 | 0 | 1573 | 0 | 0 | 1573 | 0 | 0 | 0 | 0 | 0 | 0 | 0
89 | 89 | Болты строительные с гайками и шайбами | С111-1977-1 0 101-1714-0 0008 | кг | 1.9 | 84.03 | 160 | 0 | 0 | 0 | 0 | 160 | 0 | 0 | 160 | 0 | 0 | 0 | 0 | 0 | 0 | 0
90 | 90 | Огрунтовка металлических поверхностей грунтовкой ГФ-0119 за 2 раза | Е1303-2-5 13-03-002- 05 ГЭСН К-2 | 100м2 | 0.12 | 3563.53 | 428 | 202 | 152 | 1684.98 | 1267.45 | 428 | 202 | 152 | 782 | 1 | 0 | 1 | 10.62 | 0.04 | 1 | 0
91 | 91 | Окраска металлических огрунтованных поверхностей эмалью ПФ-115 за 2 раза | Е1303-4-26 13-03-004- 26 ГЭСН К-2 | 100м2 | 0.12 | 6017.55 | 722 | 126 | 95 | 1051.77 | 791.14 | 722 | 126 | 95 | 943 | 1 | 0 | 1 | 7.66 | 0.04 | 1 | 0
Раздел 5. ПРОЧИЕ
92 | 92 | Изоляция плитами "Экстрол" тип 35 толщ.50мм по грунту | Е2704-17-1 27-04-017- 01 ГЭСН | 100м3 | 0.005 | 385396.27 | 1927 | 122 | 79 | 24439.81 | 15833.21 | 1927 | 122 | 79 | 2128 | 1 | 0 | 1 | 128.6 | 4.6 | 1 | 0
93 | 93 | Установка пароизоляционного слоя из пленки полиэтиленовой [без стекловолокнистых материалов] | Е2601-55-2 26-01-055- 2 ГЭСН | 100м2 | 0.162 | 4121.98 | 668 | 345 | 233 | 2127.75 | 1440.45 | 668 | 345 | 233 | 1246 | 2 | 0 | 2 | 14.36 | 0.25 | 2 | 0
94 | 94 | Устройство подстилающих и выравнивающих слоев оснований из цементно-песчаной смеси толщ.100мм сост.1:10 | Е2704-1-1 27-04-001- 01 ГЭСН | 100м3 | 0.0118 | 16757.34 | 198 | 76 | 49 | 6418.88 | 4158.44 | 198 | 76 | 49 | 323 | 0 | 0 | 0 | 15.72 | 13.88 | 0 | 0
95 | 95 | Смесь пескоцементная сост.1:10 | С147-9040-0 2 407-9040-0 0002 | м3 | 1.298 | 4685.12 | 6081 | 0 | 0 | 0 | 0 | 6081 | 0 | 0 | 6081 | 0 | 0 | 0 | 0 | 0 | 0 | 0
96 | 96 | Устройство покрытия из тротуарных плит, марки В22,5, 6К.7, W4 по цементно-песчанной смеси сост 1:10, толщ 50мм | Е2707-3-2 27-07-003- 02 ГЭСН | 100м2 | 0.1175 | 30332.28 | 3564 | 938 | 608 | 7983.44 | 5172.03 | 3564 | 938 | 608 | 5110 | 5 | 0 | 5 | 42.4 | 0.98 | 5 | 0
97 | 97 | Плиты тротуарные | С143-9291-0 2 403-9291-0 0002 | м2 | 11.75 | 1082.62 | 12721 | 0 | 0 | 0 | 0 | 12721 | 0 | 0 | 12721 | 0 | 0 | 0 | 0 | 0 | 0 | 0
98 | 98 | Установка бортовых камней бетонных при цементобетонных покрытиях | Е2702-010-0 1 27-02-010- 01 ГЭСН | 100м | 0.16 | 29180.61 | 4669 | 2433 | 1577 | 15209.08 | 9853.13 | 4669 | 2433 | 1577 | 8679 | 12 | 0 | 12 | 76.08 | 0.72 | 12 | 0
99 | 99 | Камни бортовые БР 100-30-18, размер 1000х300х180мм | С1413-9010- 01 413-9010-0 0001 | шт. | 16 | 571.92 | 9151 | 0 | 0 | 0 | 0 | 9151 | 0 | 0 | 9151 | 0 | 0 | 0 | 0 | 0 | 0 | 0
100 | 100 | Устройство бетонных местных заделок покрытия из бетона В15 | Е601-1-1 06-01-001- 01 ГЭСН изм. вып.2 | 100м3 | 0.0025 | 432585.58 | 1081 | 64 | 38 | 25443.33 | 15167.06 | 1081 | 64 | 38 | 1183 | 0 | 0 | 0 | 180 | 18.13 | 0 | 0
Раздел 6. РАЗРАБОТКА ГРУНТА В КАРЬЕРЕ
101 | 101 | Разработка грунта с погрузкой на автомобили-самосвалы экскаваторами с ковшом вместимостью 1,4 [1,25-1,5] м3, группа грунтов 1 | Е0101-012-1 3 01-01-012- 13 ГЭСН | 1000м3 | 0.364 | 14519.38 | 5285 | 1809 | 916 | 4969.8 | 2517.63 | 5285 | 1809 | 916 | 8010 | 2 | 9 | 11 | 4.95 | 24.22 | 2 | 9
|  | Итого прямые затраты |  |  |  |  | 398184 | 77317 | 44145 |  |  | 398183 | 77317 | 44145 | 519645 | 236 | 138 | 11 |  |  | 236 | 138
|  | Накладные расходы |  |  |  |  | 77322
|  | Сметная прибыль |  |  |  |  | 44145
|  | Итого: |  |  |  |  | 519651
|  | Итого с Кприв.= 1,0163 |  |  | 1.0163 |  | 528121
|  | Временные здания и сооружения |  |  | 5.9% |  | 31159
|  | Итого с ВЗиС |  |  |  |  | 559280
Прочие работы и затраты входящие в состав СМР:
|  | Дополнительные затраты при производстве строительно-монтажных работ в зимнее время |  |  | 8.6% |  | 48098
|  | Затраты на снегоборьбу |  |  | 0.4% |  | 2237
|  | Итого прочие работы и затраты входящие в состав СМР: |  |  |  |  | 50335
Прочие работы и затраты не входящие в состав СМР:
|  | Затраты по перевозке автомобильным транспортом работников строительных и монтажных организаций до места работы и обратно |  |  | 0.0469% |  | 262
|  | Затраты, связанные с осуществлением работ вахтовым методом (за исключением вахтовой надбавки к оплате труда) |  |  | 4.396% |  | 24588
|  | Затраты на проведение специальных мероприятий по обеспечению нормальных условий труда (борьба с гнусом) |  |  | 0.0519% |  | 290
|  | Плата за загрязнение окружающей среды |  |  | 0.03% |  | 168
|  | Итого прочие работы и затраты не входящие в состав СМР: |  |  |  |  | 25308
|  | Итого по главе 9 |  |  |  |  | 75643
|  | Итого по главам 1-9 |  |  |  |  | 634923
|  | Резерв на непредвиденные работы и затраты |  |  | 0.014% |  | 89
|  | Итого с учётом резерва на непредвиденные работы и затраты |  |  |  |  | 635012
|  | Итого с Кдеф=1,118 с резервом средств на непредвиденные работы и затраты |  |  | 1.118 |  | 709943
|  | Итого по акту |  |  |  |  | 709943
Сдал: |  | Представитель ООО "Стройгазконсалтинг" (№ 264-12дов. от 22.05.2012г.) |  |  |  | И.Г. Лазарук
|  |  |  | (подпись) |  | (расшифровка подписи)
Принял: |  | Начальник Ухтинского управления по строительству МГ ЗАО "Ямалгазинвест" |  |  |  | С.В. Шевчук
|  |  |  | (подпись) |  | (расшифровка подписи)
Представитель строительного контроля Заказчика |  | Ведущий инженер Ухтинского управления технического надзора ООО НТЦ "Эксперт-Сервис" |  |  |  | Р.Е. Муравьев
|  |  |  | (подпись) |  | (расшифровка подписи)
Визы: |  | Ответственное лицо группы по строительству КС ПО (г. Воркута) Ухтинского управления по строительству МГ ЗАО "Ямалгазинвест"
|  |  |  | (подпись) |  | (расшифровка подписи)
|  | Главный специалист технической группы ПО (г. Воркута) Ухтинского управления по строительству МГ ЗАО "Ямалгазинвест" |  |  |  | М.А. Юганова
|  |  |  | (подпись) |  | (расшифровка подписи)
Formulas:
Дата составления = [СГК-11-372/02]

## лист2
просто так лист - показывающий, что кроме листа1 и листа3 есть еще листы

## лист3
1 | 2 | 3 | 4 | 5 | 6 | 7 | 8 | 9 | 10 | 11 | 12 | 13
ПОТРЕБНОСТЬ ГРУНТА ПО СМЕТЕ - 364 м3
Раздел 1. ЗЕМЛЯНЫЕ РАБОТЫ
1 | Е101-31-2 01-01-031- 02 ГЭСН | Разработка грунта с перемещением до 10 м бульдозерами мощностью 96 [130] кВт [л.с.], 2 группа грунтов | 0.036 | 7962.35 | 7962.35 | -- | 287 | -- | 287 | -- | -- | --
|  |  | 1000м3 | -- | 2491.72 |  |  |  | 90 |  | 11 | --
|  | НР от ОЗП+ЗПМ (Н10) - 84,882% (=105х0,8084) |  | 2115.02 |  |  | 76
|  | СП от ОЗП+ЗПМ (Н30) - 43% (=50х0,86) |  | 1071.44 |  |  | 39
|  | Сметная стоимость |  |  |  |  | 402
15 | Е101-34-2 01-01-034- 02 ГЭСН | Обратная засыпка траншей и котлованов с перемещением грунта до 5 м (до 10м) бульдозерами мощностью 96 [130] кВт [л.с.], 2 группа грунтов | 0.35521 | 4857.03 | 4856.03 | 1 | 1725 | -- | 1725 | -- | -- | --
|  |  | 1000м3 | -- | 1519.95 |  |  |  | 540 |  | 6.71 | 2
|  | НР от ОЗП+ЗПМ (Н10) - 84,882% (=105х0,8084) |  | 1290.16 |  |  | 458
|  | СП от ОЗП+ЗПМ (Н30) - 43% (=50х0,86) |  | 653.58 |  |  | 232
|  | Сметная стоимость |  |  |  |  | 2415
16 | Е101-34-8 01-01-034- 08 ГЭСН | При перемещении грунта на каждые последующие 5 м добавлять к норме 01-01-034-2 | 0.35521 | 2338.04 | 2328.04 | 10 | 830 | -- | 830 | -- | -- | --
|  |  | 1000м3 | -- | 731.66 |  |  |  | 260 |  | 3.23 | 1
|  | НР от ОЗП+ЗПМ (Н10) - 84,882% (=105х0,8084) |  | 621.05 |  |  | 221
|  | СП от ОЗП+ЗПМ (Н30) - 43% (=50х0,86) |  | 314.61 |  |  | 112
|  | Сметная стоимость |  |  |  |  | 1163
17 | Е102-61-1 01-02-061- 01 ГЭСН | Обратная засыпка траншей и котлованов грунтом 1 группы вручную | 0.0911 | 10905.85 | -- | -- | 994 | 994 | -- | -- | 88.5 | 8
|  |  | 100м3 | 10905.85 | -- |  |  |  | -- |  | -- | --
|  | НР от ОЗП+ЗПМ (Н10) - 71,1392% (=88х0,8084) |  | 7758.34 |  |  | 707
|  | СП от ОЗП+ЗПМ (Н30) - 38,7% (=45х0,86) |  | 4220.57 |  |  | 384
|  | Сметная стоимость |  |  |  |  | 2085
18 | Е102-5-1 01-02-005- 01 ГЭСН | Уплотнение грунта пневматическими трамбовками, группа грунтов 1, 2 | 3.5521 | 3082.14 | 1086.49 | -- | 10948 | 7089 | 3859 | -- | 12.53 | 45
|  |  | 100м3 | 1995.65 | 541.91 |  |  |  | 1925 |  | 3.04 | 11
|  | НР от ОЗП+ЗПМ (Н10) - 84,882% (=105х0,8084) |  | 2153.93 |  |  | 7651
|  | СП от ОЗП+ЗПМ (Н30) - 43% (=50х0,86) |  | 1091.15 |  |  | 3876
|  | Сметная стоимость |  |  |  |  | 22475
19 | Е0101-16-2 01-01-016- 02 ГЭСН | Работа на отвале, группа грунтов 2 | 0.375 | 3149.17 | 2630.69 | 41.72 | 1181 | 179 | 987 | 15 | 3.65 | 1
|  |  | 1000м3 | 476.76 | 914.82 |  |  |  | 343 |  | 4.05 | 2
|  | НР от ОЗП+ЗПМ (Н10) - 84,882% (=105х0,8084) |  | 1181.2 |  |  | 443
|  | СП от ОЗП+ЗПМ (Н30) - 43% (=50х0,86) |  | 598.38 |  |  | 224
|  | Сметная стоимость |  |  |  |  | 1848
|  | Итого прямые затраты по разделу 1 | руб. |  |  |  | 40324 | 8573 | 31536 | 215 |  | 56
|  |  | руб. | [5 empty] | 6169 |  |  | 30
| Стоимость общестроительных работ - |  | руб. |  |  |  | 40324
| Всего оплата труда - |  | руб. |  |  |  |  | 14742
| Местные и неучтенные материалы |  | руб. |  |  |  | 215
|  | Накладные расходы - | руб. |  |  |  | 12328
|  | Сметная прибыль - | руб. |  |  |  | 6281
| Всего, стоимость общестроительных работ - |  | руб. |  |  |  | 58934
|  | Нормативная трудоемкость - | чел.-ч | [8 empty] | 86
|  | Сметная заработная плата - | руб. |  |  |  |  | 14742
|  | Итого по разделу 1 | руб. |  |  |  | 58934
|  | Нормативная трудоемкость - | чел.-ч | [8 empty] | 86
|  | Сметная заработная плата - | руб. |  |  |  |  | 14742
Раздел 2. СВАЙНОЕ ОСНОВАНИЕ
20 | Е0501-52-4 05-01-052- 04 ГЭСН Кн.1 ТЧ-1 п.1.40 Кзтр=0,8, Кэм=0,9 | Бурение скважин диаметром 160 мм вращательным способом в грунтах и породах группы 4 с продувкой сжатым воздухом глубиной до 5м | 19.4 | 1256.29 | 949 | 19.55 | 24372 | 5582 | 18411 | 379 | 1.44 | 28
|  |  | м | 287.74 | 246.23 |  |  |  | 4777 |  | 1.18 | 23
|  | НР от ОЗП+ЗПМ (Н10) - 121,26% (=150х0,8084) |  | 647.49 |  |  | 12561
|  | СП от ОЗП+ЗПМ (Н30) - 68,8% (=80х0,86) |  | 367.37 |  |  | 7127
|  | Сметная стоимость |  |  |  |  | 44060
21 | С119-0034-0 8 109-0034-0 0008 | Долото трехшарошечное III 244,5 С-ЦВ | 0.1981 | 75855.72 | -- | 75855.72 | 15027 | -- | -- | 15027 | -- | --
|  |  | шт. | -- | -- |  |  |  | -- |  | -- | --
22 | С119-9030-5 109-9030-0 0005 | Долота лопастные | 0.2476 | 61051.8 | -- | 61051.8 | 15116 | -- | -- | 15116 | -- | --
|  |  | шт. | -- | -- |  |  |  | -- |  | -- | --
23 | С113-9212-1 0 103-9212-0 0010 | Бурильные трубы | 0.0076 | 92200.6 | -- | 92200.6 | 701 | -- | -- | 701 | -- | --
|  |  | т | -- | -- |  |  |  | -- |  | -- | --
24 | Е0501-011-0 3 05-01-011- 03 ГЭСН | Погружение стальных свай дизель-молотом на базе тракторе массой 1 м до 50 кг, длиной свыше 8 м в грунты группы 1 | 1.06 | 5188.43 | 3108.54 | 160.9 | 5500 | 2034 | 3295 | 171 | 10.81 | 11
|  |  | т | 1918.99 | 766.52 |  |  |  | 813 |  | 3.14 | 3
|  | НР от ОЗП+ЗПМ (Н10) - 121,26% (=150х0,8084) |  | 3256.45 |  |  | 3452
|  | СП от ОЗП+ЗПМ (Н30) - 68,8% (=80х0,86) |  | 1847.63 |  |  | 1958
|  | Сметная стоимость |  |  |  |  | 10910
25 | Е0501-9-1 05-01-009- 01 ГЭСН | Заполнение внутренних полостей труб свай цементно-песчаным раствором 1:5 | 0.82 | 7330.62 | 1532.76 | 4872.63 | 6011 | 759 | 1257 | 3995 | 5.57 | 5
|  |  | 1 м3 | 925.23 | 477.96 |  |  |  | 392 |  | 2.11 | 2
|  | НР от ОЗП+ЗПМ (Н10) - 121,26% (=150х0,8084) |  | 1701.51 |  |  | 1395
|  | СП от ОЗП+ЗПМ (Н30) - 68,8% (=80х0,86) |  | 965.39 |  |  | 792
|  | Сметная стоимость |  |  |  |  | 8198
26 | С113-0471-С 1 103-0471-0 1179 | Трубы для свай ГОСТ 8732-78 из стали 09Г2С 219Х8 мм | 1.07 | 33623.37 | -- | 33623.37 | 35977 | -- | -- | 35977 | -- | --
|  |  | т | -- | -- |  |  |  | -- |  | -- | --
27 | Е1303-1-1 13-03-001- 01 ГЭСН | Огрунтовка бетонных и оштукатуренных поверхностей битумной грунтовкой [первый слой] | 0.1747 | 2275.58 | 37.26 | 786.57 | 398 | 254 | 7 | 137 | 7.43 | 1
|  |  | 100м2 | 1451.75 | 3.39 |  |  |  | 1 |  | 0.02 | --
|  | НР от ОЗП+ЗПМ (Н10) - 80,0316% (=99х0,8084) |  | 1164.57 |  |  | 203
|  | СП от ОЗП+ЗПМ (Н30) - 60,2% (=70х0,86) |  | 875.99 |  |  | 153
|  | Сметная стоимость |  |  |  |  | 754
28 | Е1303-1-2 13-03-001- 02 ГЭСН | Огрунтовка бетонных и оштукатуренных поверхностей битумной грунтовкой [последующий слой] | 0.1747 | 2072.58 | 37.26 | 583.57 | 362 | 254 | 7 | 101 | 7.43 | 1
|  |  | 100м2 | 1451.75 | 3.39 |  |  |  | 1 |  | 0.02 | --
|  | НР от ОЗП+ЗПМ (Н10) - 80,0316% (=99х0,8084) |  | 1164.57 |  |  | 203
|  | СП от ОЗП+ЗПМ (Н30) - 60,2% (=70х0,86) |  | 875.99 |  |  | 153
|  | Сметная стоимость |  |  |  |  | 718
29 | Е101-34-8 01-01-034- 08 ГЭСН | Сбор грунта 2 гр. после бурения бульдозером мощн. 130 л.с. | 0.00039 | 2338.04 | 2338.04 | -- | 1 | -- | 1 | -- | -- | --
|  |  | 1000м3 | -- | 731.66 |  |  |  | -- |  | 3.23 | --
|  | НР от ОЗП+ЗПМ (Н10) - 84,882% (=105х0,8084) |  | 621.05 |  |  | 0
|  | СП от ОЗП+ЗПМ (Н30) - 43% (=50х0,86) |  | 314.61 |  |  | 0
|  | Сметная стоимость |  |  |  |  | 1
30 | Е101-20-1 01-01-020- 01 ГЭСН доп. вып.2 | Погрузка грунта на автомобили-самосвалы, экскаваторами с ковшом вместимостью 0,65 м3 группа грунтов 1 | 0.00039 | 19317.07 | 19317.07 | -- | 8 | -- | 8 | -- | -- | --
|  |  | 1000м3 | -- | 6415.05 |  |  |  | 3 |  | 28.32 | --
|  | НР от ОЗП+ЗПМ (Н10) - 84,882% (=105х0,8084) |  | 5445.22 |  |  | 2
|  | СП от ОЗП+ЗПМ (Н30) - 43% (=50х0,86) |  | 2758.47 |  |  | 1
|  | Сметная стоимость |  |  |  |  | 11
31 | Е312281-999 -4 Расчет | Транспорт непригодного грунта автомобилем-самосвалом грузоподъемностью до 30 т на 4 км | 0.64 | 22.71 | 22.71 | -- | 15 | -- | 15 | -- | -- | --
|  |  | т | -- | -- |  |  |  | -- |  | -- | --
32 | Е0101-15-1 01-01-015- 01 ГЭСН К-4 | Ремонт и содержание грунтовых землевозных дорог на каждые 0,5 км длины, группа грунтов 1 (на расстояние 2 км) | 0.00039 | 3995.4 | 3578.18 | 417.22 | 2 | -- | 1 | 1 | -- | --
|  |  | 1000м3 | -- | 897.02 |  |  |  | -- |  | 3.96 | --
|  | НР от ОЗП+ЗПМ (Н10) - 84,882% (=105х0,8084) |  | 761.41 |  |  | 0
|  | СП от ОЗП+ЗПМ (Н30) - 43% (=50х0,86) |  | 385.72 |  |  | 0
|  | Сметная стоимость |  |  |  |  | 2
33 | Е101-16-1 01-01-016- 01 ГЭСН | Работа на отвале, группа грунтов 1 | 0.00039 | 2574.18 | 2162.77 | 20.86 | 1 | -- | 1 | -- | 2.99 | --
|  |  | 1000м3 | 390.55 | 752.05 |  |  |  | -- |  | 3.33 | --
|  | НР от ОЗП+ЗПМ (Н10) - 84,882% (=105х0,8084) |  | 969.86 |  |  | 0
|  | СП от ОЗП+ЗПМ (Н30) - 43% (=50х0,86) |  | 491.32 |  |  | 0
|  | Сметная стоимость |  |  |  |  | 1
|  | Итого прямые затраты по разделу 2 | руб. |  |  |  | 103489 | 8882 | 23001 | 71606 |  | 47
|  |  | руб. | [5 empty] | 5986 |  |  | 28
| Стоимость общестроительных работ - |  | руб. |  |  |  | 103489
| Материалы - |  | руб. |  |  |  | 1321
| Всего оплата труда - |  | руб. |  |  |  |  | 14868
| Стоимость материалов и конструкций - |  | руб. |  |  |  | 66821
| Местные и неучтенные материалы |  | руб. |  |  |  | 3464
|  | Накладные расходы - | руб. |  |  |  | 17818
|  | Сметная прибыль - | руб. |  |  |  | 10185
| Всего, стоимость общестроительных работ - |  | руб. |  |  |  | 131492
|  | Нормативная трудоемкость - | чел.-ч | [8 empty] | 75
|  | Сметная заработная плата - | руб. |  |  |  |  | 14868
|  | Итого по разделу 2 | руб. |  |  |  | 131492
|  | Нормативная трудоемкость - | чел.-ч | [8 empty] | 75
|  | Сметная заработная плата - | руб. |  |  |  |  | 14868
Раздел 3.ИНЖЕНЕРНЫЙ МОНИТОРИНГ
ДЕФОРМАЦИОННАЯ МАРКА
34 | Е1303-4-26 13-03-004- 26 ГЭСН | Окраска металлических огрунтованных поверхностей эмалью ПФ-115 | 0.0026 | 3008.77 | 26.75 | 2328.32 | 8 | 2 | -- | 6 | 3.83 | --
|  |  | 100м2 | 653.7 | 3.39 |  |  |  | -- |  | 0.02 | --
|  | НР от ОЗП+ЗПМ (Н10) - 80,0316% (=99х0,8084) |  | 525.88 |  |  | 1
|  | СП от ОЗП+ЗПМ (Н30) - 60,2% (=70х0,86) |  | 395.57 |  |  | 1
|  | Сметная стоимость |  |  |  |  | 10
ТЕРМОМЕТРИЧЕСКИЕ СКВАЖИНЫ ТС1
35 | Е0501-52-4 05-01-052- 04 ГЭСН Кн.1 ТЧ-1 п.1.40 Кзтр=0,8, Кэм=0,9 | Бурение скважин диаметром 200 мм вращательным способом в грунтах и породах группы 2 с продувкой сжатым воздухом глубиной до 10 м | 1.4 | 1256.29 | 949 | 19.55 | 1759 | 403 | 1329 | 27 | 1.44 | 2
|  |  | м | 287.74 | 246.23 |  |  |  | 345 |  | 1.18 | 2
|  | НР от ОЗП+ЗПМ (Н10) - 121,26% (=150х0,8084) |  | 647.49 |  |  | 906
|  | СП от ОЗП+ЗПМ (Н30) - 68,8% (=80х0,86) |  | 367.37 |  |  | 514
|  | Сметная стоимость |  |  |  |  | 3179
36 | С119-0034-0 8 109-0034-0 0008 | Долота трехшарошечные типа 244,5 С-ЦВ | 0.0037 | 75855.72 | -- | 75855.72 | 281 | -- | -- | 281 | -- | --
|  |  | шт. | -- | -- |  |  |  | -- |  | -- | --
37 | С119-9030-5 109-9030-0 0005 | Долота лопастные | 0.0068 | 61051.8 | -- | 61051.8 | 415 | -- | -- | 415 | -- | --
|  |  | шт. | -- | -- |  |  |  | -- |  | -- | --
38 | С113-9212-1 0 103-9212-0 0010 | Бурильные трубы | 0.0003 | 92200.6 | -- | 92200.6 | 28 | -- | -- | 28 | -- | --
|  |  | т | -- | -- |  |  |  | -- |  | -- | --
39 | Е0501-52-4 05-01-052- 04 ГЭСН Кн.1 ТЧ-1 п.1.40 Кзтр=0,8, Кэм=0,9 | Бурение скважин диаметром 200 мм вращательным способом в грунтах и породах группы 4 с продувкой сжатым воздухом глубиной до 10 м | 1.6 | 1256.29 | 949 | 19.55 | 2010 | 460 | 1518 | 32 | 1.44 | 2
|  |  | м | 287.74 | 246.23 |  |  |  | 394 |  | 1.18 | 2
|  | НР от ОЗП+ЗПМ (Н10) - 121,26% (=150х0,8084) |  | 647.49 |  |  | 1036
|  | СП от ОЗП+ЗПМ (Н30) - 68,8% (=80х0,86) |  | 367.37 |  |  | 588
|  | Сметная стоимость |  |  |  |  | 3634
40 | С119-0034-0 8 109-0034-0 0008 | Долота трехшарошечные типа 244,5 С-ЦВ | 0.0163 | 75855.72 | -- | 75855.72 | 1236 | -- | -- | 1236 | -- | --
|  |  | шт. | -- | -- |  |  |  | -- |  | -- | --
41 | С119-9030-5 109-9030-0 0005 | Долота лопастные | 0.0204 | 61051.8 | -- | 61051.8 | 1245 | -- | -- | 1245 | -- | --
|  |  | шт. | -- | -- |  |  |  | -- |  | -- | --
42 | С113-9212-1 0 103-9212-0 0010 | Бурильные трубы | 0.0006 | 92200.6 | -- | 92200.6 | 55 | -- | -- | 55 | -- | --
|  |  | т | -- | -- |  |  |  | -- |  | -- | --
43 | Е0501-52-4 05-01-052- 04 ГЭСН Кн.1 ТЧ-1 п.1.40 Кзтр=0,8, Кэм=0,9 | Бурение скважин диаметром 76 мм вращательным способом в грунтах и породах группы 4 с продувкой сжатым воздухом глубиной до 10 м | 7 | 1256.29 | 949 | 19.55 | 8794 | 2014 | 6643 | 137 | 1.44 | 10
|  |  | м | 287.74 | 246.23 |  |  |  | 1724 |  | 1.18 | 8
|  | НР от ОЗП+ЗПМ (Н10) - 121,26% (=150х0,8084) |  | 647.49 |  |  | 4532
|  | СП от ОЗП+ЗПМ (Н30) - 68,8% (=80х0,86) |  | 367.37 |  |  | 2572
|  | Сметная стоимость |  |  |  |  | 15898
44 | С119-0015-1 7 109-0015-0 0017 | Долото трехшарошечное III 98,4 С-ЦА | 0.0715 | 26482.35 | -- | 26482.35 | 1893 | -- | -- | 1893 | -- | --
|  |  | шт. | -- | -- |  |  |  | -- |  | -- | --
45 | С119-9030-5 109-9030-0 0005 | Долота лопастные | 0.0894 | 61051.8 | -- | 61051.8 | 5458 | -- | -- | 5458 | -- | --
|  |  | шт. | -- | -- |  |  |  | -- |  | -- | --
46 | С113-9212-1 0 103-9212-0 0010 | Бурильные трубы | 0.0028 | 92200.6 | -- | 92200.6 | 258 | -- | -- | 258 | -- | --
|  |  | т | -- | -- |  |  |  | -- |  | -- | --
47 | Е501-95-6 05-01-095- 06 ГЭСН | Установка в готовую скважину смотровой трубы объемом 0,2 м3 | 0.028 | 9665.87 | 3046.24 | 4190.8 | 271 | 68 | 85 | 118 | 13.86 | --
|  |  | 1 м3 | 2428.83 | 761.61 |  |  |  | 21 |  | 3.4 | --
|  | НР от ОЗП+ЗПМ (Н10) - 121,26% (=150х0,8084) |  | 3868.72 |  |  | 108
|  | СП от ОЗП+ЗПМ (Н30) - 68,8% (=80х0,86) |  | 2195.02 |  |  | 61
|  | Сметная стоимость |  |  |  |  | 440
48 | С113-0357-Р 92 103-0357-0 1692 | Смотровая труба Д-57х3,5мм ст.Б20 | 0.052 | 31151.09 | -- | 31151.09 | 1620 | -- | -- | 1620 | -- | --
|  |  | т | -- | -- |  |  |  | -- |  | -- | --
49 | Е0102-61-1 01-02-061- 01 ГЭСН | Заполнение затрубного пространства песком, группа грунтов 1 | 0.0007 | 10905.85 | -- | -- | 8 | 8 | -- | -- | 88.5 | --
|  |  | 100м3 | 10905.85 | -- |  |  |  | -- |  | -- | --
|  | НР от ОЗП+ЗПМ (Н10) - 71,1392% (=88х0,8084) |  | 7758.34 |  |  | 5
|  | СП от ОЗП+ЗПМ (Н30) - 38,7% (=45х0,86) |  | 4220.57 |  |  | 3
|  | Сметная стоимость |  |  |  |  | 16
50 | С148-0122-2 408-0122-0 0002 | Песок сухой среднезернистый | 0.07 | 815.97 | -- | 815.97 | 57 | -- | -- | 57 | -- | --
|  |  | м3 | -- | -- |  |  |  | -- |  | -- | --
51 | Е0906-24-12 09-06-024- 12 ГЭСН | Монтаж колодца из трубы | 0.125 | 16956.4 | 2247.02 | 1768.95 | 2120 | 1618 | 281 | 221 | 71.07 | 9
|  |  | т | 12940.43 | 93.95 |  |  |  | 12 |  | 0.47 | --
|  | НР от ОЗП+ЗПМ (Н11) - 80,0316% (=99х0,8084) |  | 10431.62 |  |  | 1304
|  | СП от ОЗП+ЗПМ (Н30) - 73,1% (=85х0,86) |  | 9528.13 |  |  | 1191
|  | Сметная стоимость |  |  |  |  | 4615
52 | С121-0763-9 201-0763-0 0009 | Конструкция колодца из трубы Д-159х8мм, ст.Б20 | 0.13 | 51267.82 | -- | 51267.82 | 6665 | -- | -- | 6665 | -- | --
|  |  | т | -- | -- |  |  |  | -- |  | -- | --
53 | Е0906-24-12 09-06-024- 12 ГЭСН | Монтаж крышки из трубы | 0.0009 | 16956.4 | 2247.02 | 1768.95 | 15 | 12 | 2 | 1 | 71.07 | --
|  |  | т | 12940.43 | 93.95 |  |  |  | -- |  | 0.47 | --
|  | НР от ОЗП+ЗПМ (Н11) - 80,0316% (=99х0,8084) |  | 10431.62 |  |  | 9
|  | СП от ОЗП+ЗПМ (Н30) - 73,1% (=85х0,86) |  | 9528.13 |  |  | 9
|  | Сметная стоимость |  |  |  |  | 33
54 | С121-0763-9 201-0763-0 0009 | Конструкция крышки из трубы Д-70х3,5мм, ст.Б20 | 0.0009 | 51267.82 | -- | 51267.82 | 46 | -- | -- | 46 | -- | --
|  |  | т | -- | -- |  |  |  | -- |  | -- | --
55 | Е0906-24-12 09-06-024- 12 ГЭСН | Монтаж крышки из трубы | 0.0063 | 16956.4 | 2247.02 | 1768.95 | 107 | 82 | 14 | 11 | 71.07 | --
|  |  | т | 12940.43 | 93.95 |  |  |  | 1 |  | 0.47 | --
|  | НР от ОЗП+ЗПМ (Н11) - 80,0316% (=99х0,8084) |  | 10431.62 |  |  | 66
|  | СП от ОЗП+ЗПМ (Н30) - 73,1% (=85х0,86) |  | 9528.13 |  |  | 60
|  | Сметная стоимость |  |  |  |  | 233
56 | С121-0763-9 201-0763-0 0009 | Конструкция крышки из трубы Д-219х8мм, ст.Б20 | 0.0065 | 51267.82 | -- | 51267.82 | 333 | -- | -- | 333 | -- | --
|  |  | т | -- | -- |  |  |  | -- |  | -- | --
57 | Е0906-24-5 09-06-024- 05 ГЭСН | Монтаж крышек из т/л стали | 0.0026 | 14008.5 | 2843.06 | 1262.11 | 36 | 26 | 7 | 3 | 54.39 | --
|  |  | т | 9903.33 | 490.56 |  |  |  | 1 |  | 2.59 | --
|  | НР от ОЗП+ЗПМ (Н11) - 80,0316% (=99х0,8084) |  | 8318.4 |  |  | 22
|  | СП от ОЗП+ЗПМ (Н30) - 73,1% (=85х0,86) |  | 7597.93 |  |  | 20
|  | Сметная стоимость |  |  |  |  | 78
58 | С121-0768-1 1 201-0768-0 0011 | Конструкция крышек из т/л стали С245 | 0.0028 | 47847.48 | -- | 47847.48 | 134 | -- | -- | 134 | -- | --
|  |  | т | -- | -- |  |  |  | -- |  | -- | --
59 | С121-80999- 1 201-80999- 1 | Доплата за марку стали ВСт3пс6 [листовой прокат толщина до 20 мм, фасонный - до 30 мм] ВСт3пс-6-1[класс стали-С245] ТУ-14-1-3023-80 | 0.0028 | 1749.3 | -- | 1749.3 | 5 | -- | -- | 5 | -- | --
|  |  | т | -- | -- |  |  |  | -- |  | -- | --
60 | Е0906-24-12 09-06-024- 12 ГЭСН | Монтаж крышек из сортовой стали | 0.0002 | 16956.4 | 2247.02 | 1768.95 | 3 | 3 | -- | -- | 71.07 | --
|  |  | т | 12940.43 | 93.95 |  |  |  | -- |  | 0.47 | --
|  | НР от ОЗП+ЗПМ (Н11) - 80,0316% (=99х0,8084) |  | 10431.62 |  |  | 2
|  | СП от ОЗП+ЗПМ (Н30) - 73,1% (=85х0,86) |  | 9528.13 |  |  | 2
|  | Сметная стоимость |  |  |  |  | 7
61 | С121-0755-4 201-0755-0 0004 | Конструкция крышек из сортовой стали С245 | 0.0002 | 54623.95 | -- | 54623.95 | 11 | -- | -- | 11 | -- | --
|  |  | т | -- | -- |  |  |  | -- |  | -- | --
62 | С121-80999- 1 201-80999- 1 | Доплата за марку стали ВСт3пс6 [листовой прокат толщина до 20 мм, фасонный - до 30 мм] ВСт3пс-6-1[класс стали-С245] ТУ-14-1-3023-80 | 0.0002 | 1749.3 | -- | 1749.3 | 1 | -- | -- | 1 | -- | --
|  |  | т | -- | -- |  |  |  | -- |  | -- | --
63 | Е0906-24-12 09-06-024- 12 ГЭСН | Монтаж заглушки из стали С245 | 0.0002 | 16956.4 | 2247.02 | 1768.95 | 3 | 3 | -- | -- | 71.07 | --
|  |  | т | 12940.43 | 93.95 |  |  |  | -- |  | 0.47 | --
|  | НР от ОЗП+ЗПМ (Н11) - 80,0316% (=99х0,8084) |  | 10431.62 |  |  | 2
|  | СП от ОЗП+ЗПМ (Н30) - 73,1% (=85х0,86) |  | 9528.13 |  |  | 2
|  | Сметная стоимость |  |  |  |  | 7
64 | С121-755-4 201-0755-0 0004 | Конструкция заглушки из стали С245 | 0.0002 | 54623.95 | -- | 54623.95 | 11 | -- | -- | 11 | -- | --
|  |  | т | -- | -- |  |  |  | -- |  | -- | --
65 | С121-80999- 1 201-80999- 1 | Доплата за марку стали ВСт3пс6 [листовой прокат толщина до 20 мм, фасонный - до 30 мм] ВСт3пс-6-1[класс стали-С245] | 0.0002 | 1749.3 | -- | 1749.3 | 1 | -- | -- | 1 | -- | --
|  |  | т | -- | -- |  |  |  | -- |  | -- | --
66 | Е1303-01-01 13-03-001- 01 ГЭСН | Защита конструкций двумя слоями грунт-эмали СБЭ-111"Унипол" марки "Б" толщиной каждого слоя 75 мкм, первый слой | 0.038 | 2112.28 | 37.26 | 623.27 | 80 | 55 | 1 | 24 | 7.43 | --
|  |  | 100м2 | 1451.75 | 3.39 |  |  |  | -- |  | 0.02 | --
|  | НР от ОЗП+ЗПМ (Н10) - 80,0316% (=99х0,8084) |  | 1164.57 |  |  | 44
|  | СП от ОЗП+ЗПМ (Н30) - 60,2% (=70х0,86) |  | 875.99 |  |  | 33
|  | Сметная стоимость |  |  |  |  | 157
67 | Е1303-01-02 13-03-001- 02 ГЭСН | То же, последующий слой | 0.038 | 1815.75 | 37.26 | 326.74 | 69 | 55 | 1 | 13 | 7.43 | --
|  |  | 100м2 | 1451.75 | 3.39 |  |  |  | -- |  | 0.02 | --
|  | НР от ОЗП+ЗПМ (Н10) - 80,0316% (=99х0,8084) |  | 1164.57 |  |  | 44
|  | СП от ОЗП+ЗПМ (Н30) - 60,2% (=70х0,86) |  | 875.99 |  |  | 33
|  | Сметная стоимость |  |  |  |  | 146
68 | С1113-0283- 2 113-0283-0 0002 | Грунт-эмаль "СБЭ-111 "Унипол" марки "Б", ТУ 2312-001-59846005-2003 | 1.748 | 53.58 | -- | 53.58 | 94 | -- | -- | 94 | -- | --
|  |  | кг | -- | -- |  |  |  | -- |  | -- | --
69 | Е2601-39-1 26-01-039- 01 ГЭСН | Изоляция колодца матами минераловатными | 0.1 | 3752.31 | 300.61 | 1597.66 | 375 | 185 | 30 | 160 | 10.58 | 1
|  |  | 1 м3 | 1854.04 | 96.41 |  |  |  | 10 |  | 0.6 | --
|  | НР от ОЗП+ЗПМ (Н10) - 88,924% (=110х0,8084) |  | 1734.42 |  |  | 173
|  | СП от ОЗП+ЗПМ (Н30) - 60,2% (=70х0,86) |  | 1174.17 |  |  | 117
|  | Сметная стоимость |  |  |  |  | 665
70 | Е2601-22-2 26-01-022- 02 ГЭСН | Изоляция колодца пенополиуретаном | 0.01 | 42995.21 | 209.74 | 39231.37 | 430 | 36 | 2 | 392 | 22 | --
|  |  | 1 м3 | 3554.1 | 64.27 |  |  |  | 1 |  | 0.4 | --
|  | НР от ОЗП+ЗПМ (Н10) - 88,924% (=110х0,8084) |  | 3217.6 |  |  | 32
|  | СП от ОЗП+ЗПМ (Н30) - 60,2% (=70х0,86) |  | 2178.26 |  |  | 22
|  | Сметная стоимость |  |  |  |  | 484
71 | Е0102-27-04 01-02-027- 04 ГЭСН | Разравнивание грунта 1 группы вручную | 0.0013 | 15927 | -- | -- | 21 | 21 | -- | -- | 100 | --
|  |  | 1000м2 | 15927 | -- |  |  |  | -- |  | -- | --
|  | НР от ОЗП+ЗПМ (Н10) - 71,1392% (=88х0,8084) |  | 11330.34 |  |  | 15
|  | СП от ОЗП+ЗПМ (Н30) - 38,7% (=45х0,86) |  | 6163.75 |  |  | 8
|  | Сметная стоимость |  |  |  |  | 44
ТЕРМОСТАБИЛИЗАТОРЫ ТК 32/10,0.М5 А(У)
72 | Е0501-52-5 05-01-052- 05 ГЭСН Кн.1 ТЧ-1 п.1.40 Кзтр=0,8, Кэм=0,9 | Бурение скважин диаметром 90 мм вращательным способом в грунтах и породах группы 5 глубиной до 10 м с продувкой сжатым воздухом | 9.2 | 1871.31 | 1415.35 | 19.55 | 17216 | 4015 | 13021 | 180 | 2.18 | 20
|  |  | м | 436.41 | 365.23 |  |  |  | 3360 |  | 1.74 | 16
|  | НР от ОЗП+ЗПМ (Н10) - 121,26% (=150х0,8084) |  | 972.06 |  |  | 8943
|  | СП от ОЗП+ЗПМ (Н30) - 68,8% (=80х0,86) |  | 551.52 |  |  | 5074
|  | Сметная стоимость |  |  |  |  | 31233
73 | С119-0015-1 7 109-0015-0 0017 | Долото трехшарошечное 98,4 С-ЦА | 0.1428 | 26482.35 | -- | 26482.35 | 3782 | -- | -- | 3782 | -- | --
|  |  | шт. | -- | -- |  |  |  | -- |  | -- | --
74 | С113-9212-1 0 103-9212-0 0010 | Бурильные трубы | 0.0048 | 92200.6 | -- | 92200.6 | 443 | -- | -- | 443 | -- | --
|  |  | т | -- | -- |  |  |  | -- |  | -- | --
75 | Е0501-52-4 05-01-052- 04 ГЭСН Кн.1 ТЧ-1 п.1.40 Кзтр=0,8, Кэм=0,9 | Бурение скважин диаметром 90 мм вращательным способом в грунтах и породах группы 4 глубиной до 10 м с продувкой сжатым воздухом | 26.8 | 1256.29 | 949 | 19.55 | 33669 | 7711 | 25433 | 525 | 1.44 | 39
|  |  | м | 287.74 | 246.23 |  |  |  | 6599 |  | 1.18 | 32
|  | НР от ОЗП+ЗПМ (Н10) - 121,26% (=150х0,8084) |  | 647.49 |  |  | 17353
|  | СП от ОЗП+ЗПМ (Н30) - 68,8% (=80х0,86) |  | 367.37 |  |  | 9846
|  | Сметная стоимость |  |  |  |  | 60868
76 | С119-0015-1 7 109-0015-0 0017 | Долото трехшарошечное 98,4 С-ЦА | 0.2736 | 26482.35 | -- | 26482.35 | 7246 | -- | -- | 7246 | -- | --
|  |  | шт. | -- | -- |  |  |  | -- |  | -- | --
77 | С119-9032-6 109-9032-0 0006 | Долота лопастные | 0.342 | 5536.09 | -- | 5536.09 | 1893 | -- | -- | 1893 | -- | --
|  |  | шт. | -- | -- |  |  |  | -- |  | -- | --
78 | С113-9212-1 0 103-9212-0 0010 | Бурильные трубы | 0.0108 | 92200.6 | -- | 92200.6 | 996 | -- | -- | 996 | -- | --
|  |  | т | -- | -- |  |  |  | -- |  | -- | --
79 | Е0402-010-0 2 04-02-010- 02 ГЭСН Кн.1 ТЧ п.3.9 Кзтр=0,9, Кэм=0,9 | Установка термостабилизатора в скважины | 4 | 2903.2 | 2451.55 | 25.58 | 11613 | 1704 | 9806 | 103 | 2.34 | 9
|  |  | 10м | 426.07 | 541.31 |  |  |  | 2165 |  | 2.73 | 11
|  | НР от ОЗП+ЗПМ (Н10) - 99,4332% (=123х0,8084) |  | 961.89 |  |  | 3848
|  | СП от ОЗП+ЗПМ (Н30) - 43,86% (=51х0,86) |  | 424.29 |  |  | 1697
|  | Сметная стоимость |  |  |  |  | 17158
80 | С111-90623- 7 101-90623- 7 | Термостабилизатор ТК 32/10,0 М5 А(У) | 4 | 16601.11 | -- | 16601.11 | 66404 | -- | -- | 66404 | -- | --
|  |  | шт | -- | -- |  |  |  | -- |  | -- | --
81 | Е0501-9-1 05-01-009- 01 ГЭСН | Заполнение скважин песчано-глинистым раствором, состав 1:1 | 0.24 | 7330.62 | 1532.76 | 4872.63 | 1759 | 222 | 368 | 1169 | 5.57 | 1
|  |  | 1 м3 | 925.23 | 477.96 |  |  |  | 115 |  | 2.11 | 1
|  | НР от ОЗП+ЗПМ (Н10) - 121,26% (=150х0,8084) |  | 1701.51 |  |  | 408
|  | СП от ОЗП+ЗПМ (Н30) - 68,8% (=80х0,86) |  | 965.39 |  |  | 232
|  | Сметная стоимость |  |  |  |  | 2399
82 | Е0102-27-04 01-02-027- 04 ГЭСН | Разравнивание грунта 1 группа (после бурения) вручную | 0.04 | 15927 | -- | -- | 637 | 637 | -- | -- | 100 | 4
|  |  | 100м3 | 15927 | -- |  |  |  | -- |  | -- | --
|  | НР от ОЗП+ЗПМ (Н10) - 71,1392% (=88х0,8084) |  | 11330.34 |  |  | 453
|  | СП от ОЗП+ЗПМ (Н30) - 38,7% (=45х0,86) |  | 6163.75 |  |  | 247
|  | Сметная стоимость |  |  |  |  | 1337
|  | Итого прямые затраты по разделу 3 | руб. |  |  |  | 181614 | 19338 | 58544 | 103732 |  | 100
|  |  | руб. | [5 empty] | 14747 |  |  | 71
| Стоимость общестроительных работ - |  | руб. |  |  |  | 172122
| Материалы - |  | руб. |  |  |  | 1776
| Всего оплата труда - |  | руб. |  |  |  |  | 32330
| Стоимость материалов и конструкций - |  | руб. |  |  |  | 93404
| Местные и неучтенные материалы |  | руб. |  |  |  | 1106
|  | Накладные расходы - | руб. |  |  |  | 37904
|  | Сметная прибыль - | руб. |  |  |  | 21048
| Всего, стоимость общестроительных работ - |  | руб. |  |  |  | 231074
|  | Нормативная трудоемкость - | чел.-ч | [8 empty] | 161
|  | Сметная заработная плата - | руб. |  |  |  |  | 32330
| Стоимость металломонтажных работ - |  | руб. |  |  |  | 9492
| Материалы - |  | руб. |  |  |  | 238
| Всего оплата труда - |  | руб. |  |  |  |  | 1755
| Стоимость материалов и конструкций - |  | руб. |  |  |  | 7206
|  | Накладные расходы - | руб. |  |  |  | 1405
|  | Сметная прибыль - | руб. |  |  |  | 1283
| Всего, стоимость металломонтажных работ - |  | руб. |  |  |  | 12180
|  | Нормативная трудоемкость - | чел.-ч | [8 empty] | 10
|  | Сметная заработная плата - | руб. |  |  |  |  | 1755
|  | Итого по разделу 3 | руб. |  |  |  | 243254
|  | Нормативная трудоемкость - | чел.-ч | [8 empty] | 171
|  | Сметная заработная плата - | руб. |  |  |  |  | 34085
Раздел 4. МЕТАЛЛОКОНСТРУКЦИИ
83 | Е0906-24-5 09-06-024- 05 ГЭСН тех.часть прил.1 К=1,1 | Монтаж оголовков свай из т/л стали С345-3 | 0.1 | 15409.34 | 3127.36 | 1388.32 | 1541 | 1089 | 313 | 139 | 59.83 | 6
|  |  | т | 10893.66 | 539.62 |  |  |  | 54 |  | 2.85 | --
|  | НР от ОЗП+ЗПМ (Н11) - 80,0316% (=99х0,8084) |  | 9150.24 |  |  | 915
|  | СП от ОЗП+ЗПМ (Н30) - 73,1% (=85х0,86) |  | 8357.73 |  |  | 836
|  | Сметная стоимость |  |  |  |  | 3292
84 | С121-0768-1 1 201-0768-0 0011 | Оголовки свай из т/листовой стали с345-3 | 0.11 | 47847.48 | -- | 47847.48 | 5263 | -- | -- | 5263 | -- | --
|  |  | т | -- | -- |  |  |  | -- |  | -- | --
85 | С121-80999- 5 201-80999- 5 | Доплата за марку стали 09Г2С, 09Г2 [класс стали-С295, С345] ГОСТ 27772-88, ГОСТ 19281-89, ГОСТ 19282-88 | 0.11 | 4916.9 | -- | 4916.9 | 541 | -- | -- | 541 | -- | --
|  |  | т | -- | -- |  |  |  | -- |  | -- | --
86 | Е0903-15-1 09-03-015- 01 ГЭСН тех.часть прил.1 К-1,13 | Монтаж ростверков из г/к сортового проката, т/л стали С345-3 весом до 0,5т | 0.31 | 6039.98 | 2464.75 | 652.06 | 1872 | 906 | 764 | 202 | 17.84 | 6
|  |  | т | 2923.17 | 450.92 |  |  |  | 140 |  | 1.98 | 1
|  | НР от ОЗП+ЗПМ (Н11) - 80,0316% (=99х0,8084) |  | 2700.34 |  |  | 837
|  | СП от ОЗП+ЗПМ (Н30) - 73,1% (=85х0,86) |  | 2466.46 |  |  | 765
|  | Сметная стоимость |  |  |  |  | 3474
87 | С121-0756-5 201-0756-0 0005 | Ростверки из сортового проката и т/л стали весом до 0,5т, сталь С345-3 | 0.32 | 47847.48 | -- | 47847.48 | 15311 | -- | -- | 15311 | -- | --
|  |  | т | -- | -- |  |  |  | -- |  | -- | --
88 | С121-80999- 5 201-80999- 5 | Доплата за марку стали 09Г2С, 09Г2 [класс стали-С295, С345] ГОСТ 27772-88, ГОСТ 19281-89, ГОСТ 19282-88 | 0.32 | 4916.9 | -- | 4916.9 | 1573 | -- | -- | 1573 | -- | --
|  |  | т | -- | -- |  |  |  | -- |  | -- | --
89 | С111-1977-1 0 101-1714-0 0008 | Болты строительные с гайками и шайбами | 1.9 | 84.03 | -- | 84.03 | 160 | -- | -- | 160 | -- | --
|  |  | кг | -- | -- |  |  |  | -- |  | -- | --
90 | Е1303-2-5 13-03-002- 05 ГЭСН К-2 | Огрунтовка металлических поверхностей грунтовкой ГФ-0119 за 2 раза | 0.12 | 3563.53 | 74.52 | 1390.39 | 428 | 252 | 9 | 167 | 10.62 | 1
|  |  | 100м2 | 2098.62 | 6.78 |  |  |  | 1 |  | 0.04 | --
|  | НР от ОЗП+ЗПМ (Н10) - 80,0316% (=99х0,8084) |  | 1684.98 |  |  | 202
|  | СП от ОЗП+ЗПМ (Н30) - 60,2% (=70х0,86) |  | 1267.45 |  |  | 152
|  | Сметная стоимость |  |  |  |  | 782
91 | Е1303-4-26 13-03-004- 26 ГЭСН К-2 | Окраска металлических огрунтованных поверхностей эмалью ПФ-115 за 2 раза | 0.12 | 6017.55 | 53.5 | 4656.64 | 722 | 157 | 6 | 559 | 7.66 | 1
|  |  | 100м2 | 1307.41 | 6.78 |  |  |  | 1 |  | 0.04 | --
|  | НР от ОЗП+ЗПМ (Н10) - 80,0316% (=99х0,8084) |  | 1051.77 |  |  | 126
|  | СП от ОЗП+ЗПМ (Н30) - 60,2% (=70х0,86) |  | 791.14 |  |  | 95
|  | Сметная стоимость |  |  |  |  | 943
|  | Итого прямые затраты по разделу 4 | руб. |  |  |  | 27411 | 2404 | 1092 | 23915 |  | 14
|  |  | руб. | [5 empty] | 195 |  |  | 1
| Стоимость общестроительных работ - |  | руб. |  |  |  | 1309
| Материалы - |  | руб. |  |  |  | 726
| Всего оплата труда - |  | руб. |  |  |  |  | 410
| Стоимость материалов и конструкций - |  | руб. |  |  |  | 160
|  | Накладные расходы - | руб. |  |  |  | 328
|  | Сметная прибыль - | руб. |  |  |  | 247
| Всего, стоимость общестроительных работ - |  | руб. |  |  |  | 1885
|  | Нормативная трудоемкость - | чел.-ч | [8 empty] | 2
|  | Сметная заработная плата - | руб. |  |  |  |  | 410
| Стоимость металломонтажных работ - |  | руб. |  |  |  | 26102
| Материалы - |  | руб. |  |  |  | 341
| Всего оплата труда - |  | руб. |  |  |  |  | 2189
| Стоимость материалов и конструкций - |  | руб. |  |  |  | 22689
|  | Накладные расходы - | руб. |  |  |  | 1752
|  | Сметная прибыль - | руб. |  |  |  | 1600
| Всего, стоимость металломонтажных работ - |  | руб. |  |  |  | 29455
|  | Нормативная трудоемкость - | чел.-ч | [8 empty] | 12
|  | Сметная заработная плата - | руб. |  |  |  |  | 2189
|  | Итого по разделу 4 | руб. |  |  |  | 31339
|  | Нормативная трудоемкость - | чел.-ч | [8 empty] | 15
|  | Сметная заработная плата - | руб. |  |  |  |  | 2600
Раздел 5. ПРОЧИЕ
92 | Е2704-17-1 27-04-017- 01 ГЭСН | Изоляция плитами "Экстрол" тип 35 толщ.50мм по грунту | 0.005 | 385396.27 | 2155.7 | 364600 | 1927 | 93 | 11 | 1823 | 128.6 | 1
|  |  | 100м3 | 18640.57 | 739.13 |  |  |  | 4 |  | 4.6 | --
|  | НР от ОЗП+ЗПМ (Н10) -126,1104% (=156х0,8084) |  | 24439.81 |  |  | 122
|  | СП от ОЗП+ЗПМ (Н30) - 81,7% (=95х0,86) |  | 15833.21 |  |  | 79
|  | Сметная стоимость |  |  |  |  | 2128
93 | Е2601-55-2 26-01-055- 2 ГЭСН | Установка пароизоляционного слоя из пленки полиэтиленовой [без стекловолокнистых материалов] | 0.162 | 4121.98 | 117.16 | 1652.22 | 668 | 381 | 19 | 268 | 14.36 | 2
|  |  | 100м2 | 2352.6 | 40.17 |  |  |  | 7 |  | 0.25 | --
|  | НР от ОЗП+ЗПМ (Н10) - 88,924% (=110х0,8084) |  | 2127.75 |  |  | 345
|  | СП от ОЗП+ЗПМ (Н30) - 60,2% (=70х0,86) |  | 1440.45 |  |  | 233
|  | Сметная стоимость |  |  |  |  | 1246
94 | Е2704-1-1 27-04-001- 01 ГЭСН | Устройство подстилающих и выравнивающих слоев оснований из цементно-песчаной смеси толщ.100мм сост.1:10 | 0.0118 | 16757.34 | 14477.35 | 91.45 | 198 | 26 | 171 | 1 | 15.72 | --
|  |  | 100м3 | 2188.54 | 2901.35 |  |  |  | 34 |  | 13.88 | --
|  | НР от ОЗП+ЗПМ (Н10) -126,1104% (=156х0,8084) |  | 6418.88 |  |  | 76
|  | СП от ОЗП+ЗПМ (Н30) - 81,7% (=95х0,86) |  | 4158.44 |  |  | 49
|  | Сметная стоимость |  |  |  |  | 323
95 | С147-9040-0 2 407-9040-0 0002 | Смесь пескоцементная сост.1:10 | 1.298 | 4685.12 | -- | 4685.12 | 6081 | -- | -- | 6081 | -- | --
|  |  | м3 | -- | -- |  |  |  | -- |  | -- | --
96 | Е2707-3-2 27-07-003- 02 ГЭСН | Устройство покрытия из тротуарных плит, марки В22,5, 6К.7, W4 по цементно-песчанной смеси сост 1:10, толщ 50мм | 0.1175 | 30332.28 | 720 | 23466.4 | 3564 | 722 | 85 | 2757 | 42.4 | 5
|  |  | 100м2 | 6145.88 | 184.64 |  |  |  | 22 |  | 0.98 | --
|  | НР от ОЗП+ЗПМ (Н10) -126,1104% (=156х0,8084) |  | 7983.44 |  |  | 938
|  | СП от ОЗП+ЗПМ (Н30) - 81,7% (=95х0,86) |  | 5172.03 |  |  | 608
|  | Сметная стоимость |  |  |  |  | 5110
97 | С143-9291-0 2 403-9291-0 0002 | Плиты тротуарные | 11.75 | 1082.62 | -- | 1082.62 | 12721 | -- | -- | 12721 | -- | --
|  |  | м2 | -- | -- |  |  |  | -- |  | -- | --
98 | Е2702-010-0 1 27-02-010- 01 ГЭСН | Установка бортовых камней бетонных при цементобетонных покрытиях | 0.16 | 29180.61 | 518.76 | 16762.18 | 4669 | 1904 | 83 | 2682 | 76.08 | 12
|  |  | 100м | 11899.67 | 160.46 |  |  |  | 26 |  | 0.72 | --
|  | НР от ОЗП+ЗПМ (Н10) -126,1104% (=156х0,8084) |  | 15209.08 |  |  | 2433
|  | СП от ОЗП+ЗПМ (Н30) - 81,7% (=95х0,86) |  | 9853.13 |  |  | 1577
|  | Сметная стоимость |  |  |  |  | 8679
99 | С1413-9010- 01 413-9010-0 0001 | Камни бортовые БР 100-30-18, размер 1000х300х180мм | 16 | 571.92 | -- | 571.92 | 9151 | -- | -- | 9151 | -- | --
|  |  | шт. | -- | -- |  |  |  | -- |  | -- | --
100 | Е601-1-1 06-01-001- 01 ГЭСН изм. вып.2 | Устройство бетонных местных заделок покрытия из бетона В15 | 0.0025 | 432585.58 | 16452.74 | 392621.24 | 1081 | 59 | 41 | 981 | 180 | --
|  |  | 100м3 | 23511.6 | 3620.89 |  |  |  | 9 |  | 18.13 | --
|  | НР от ОЗП+ЗПМ (Н10) - 93,7744% (=116х0,8084) |  | 25443.33 |  |  | 64
|  | СП от ОЗП+ЗПМ (Н30) - 55,9% (=65х0,86) |  | 15167.06 |  |  | 38
|  | Сметная стоимость |  |  |  |  | 1183
|  | Итого прямые затраты по разделу 5 | руб. |  |  |  | 40060 | 3185 | 409 | 36466 |  | 21
|  |  | руб. | [5 empty] | 101 |  |  | 1
| Стоимость общестроительных работ - |  | руб. |  |  |  | 40060
| Материалы - |  | руб. |  |  |  | 2419
| Всего оплата труда - |  | руб. |  |  |  |  | 3286
| Стоимость материалов и конструкций - |  | руб. |  |  |  | 27953
| Местные и неучтенные материалы |  | руб. |  |  |  | 6094
|  | Накладные расходы - | руб. |  |  |  | 3978
|  | Сметная прибыль - | руб. |  |  |  | 2584
| Всего, стоимость общестроительных работ - |  | руб. |  |  |  | 46621
|  | Нормативная трудоемкость - | чел.-ч | [8 empty] | 21
|  | Сметная заработная плата - | руб. |  |  |  |  | 3286
|  | Итого по разделу 5 | руб. |  |  |  | 46621
|  | Нормативная трудоемкость - | чел.-ч | [8 empty] | 21
|  | Сметная заработная плата - | руб. |  |  |  |  | 3286
Раздел 6. РАЗРАБОТКА ГРУНТА В КАРЬЕРЕ
101 | Е0101-012-1 3 01-01-012- 13 ГЭСН | Разработка грунта с погрузкой на автомобили-самосвалы экскаваторами с ковшом вместимостью 1,4 [1,25-1,5] м3, группа грунтов 1 | 0.364 | 14519.38 | 13841.52 | 31.29 | 5285 | 235 | 5038 | 12 | 4.95 | 2
|  |  | 1000м3 | 646.57 | 5208.38 |  |  |  | 1896 |  | 24.22 | 9
|  | НР от ОЗП+ЗПМ (Н10) - 84,882% (=105х0,8084) |  | 4969.8 |  |  | 1809
|  | СП от ОЗП+ЗПМ (Н30) - 43% (=50х0,86) |  | 2517.63 |  |  | 916
|  | Сметная стоимость |  |  |  |  | 8010
|  | Итого прямые затраты по разделу 6 | руб. |  |  |  | 5285 | 235 | 5038 | 12 |  | 2
|  |  | руб. | [5 empty] | 1896 |  |  | 9
| Стоимость общестроительных работ - |  | руб. |  |  |  | 5285
| Всего оплата труда - |  | руб. |  |  |  |  | 2131
| Местные и неучтенные материалы |  | руб. |  |  |  | 11
|  | Накладные расходы - | руб. |  |  |  | 1809
|  | Сметная прибыль - | руб. |  |  |  | 916
| Всего, стоимость общестроительных работ - |  | руб. |  |  |  | 8010
|  | Нормативная трудоемкость - | чел.-ч | [8 empty] | 11
|  | Сметная заработная плата - | руб. |  |  |  |  | 2131
|  | Итого по разделу 6 | руб. |  |  |  | 8010
|  | Нормативная трудоемкость - | чел.-ч | [8 empty] | 11
|  | Сметная заработная плата - | руб. |  |  |  |  | 2131
|  | Итого прямые затраты по смете: | руб. |  |  |  | 398184 | 42618 | 119621 | 235945 |  | 239
|  |  | руб. | [5 empty] | 29094 |  |  | 139
| Стоимость общестроительных работ - |  | руб. |  |  |  | 362590
| Материалы - |  | руб. |  |  |  | 6241
| Всего оплата труда - |  | руб. |  |  |  |  | 67768
| Стоимость материалов и конструкций - |  | руб. |  |  |  | 188338
| Местные и неучтенные материалы |  | руб. |  |  |  | 10891
|  | Накладные расходы - | руб. |  |  |  | 74165
|  | Сметная прибыль - | руб. |  |  |  | 41261
| Всего, стоимость общестроительных работ - |  | руб. |  |  |  | 478017
|  | Нормативная трудоемкость - | чел.-ч | [8 empty] | 356
|  | Сметная заработная плата - | руб. |  |  |  |  | 67768
| Стоимость металломонтажных работ - |  | руб. |  |  |  | 35594
| Материалы - |  | руб. |  |  |  | 579
| Всего оплата труда - |  | руб. |  |  |  |  | 3945
| Стоимость материалов и конструкций - |  | руб. |  |  |  | 29894
|  | Накладные расходы - | руб. |  |  |  | 3157
|  | Сметная прибыль - | руб. |  |  |  | 2884 | [5 empty] | 398184
| Всего, стоимость металломонтажных работ - |  | руб. |  |  |  | 41634 | [5 empty] | 77322
|  | Нормативная трудоемкость - | чел.-ч | [8 empty] | 22 | 44145
|  | Сметная заработная плата - | руб. |  |  |  |  | 3945 |  |  |  |  | 519651
|  | Итого по смете: | руб. |  |  |  | 519651
|  | Нормативная трудоемкость - | чел.-ч | [8 empty] | 378
|  | Сметная заработная плата - | руб. |  |  |  |  | 71712