## Основание (hidden)
Заявка на журнал входного контроля для трубопровода (основание под трубопровод)
№ п.п. | Номер изометрии | Наименование материала | Ед. изм. | Объем | Дата заявки
1 | 26401220US1-TK1-0001 | Песок | м3 | 3.23 | 2016-11-21
2 |  | Геоткстиль | м2 | 19.35
№ п.п. | Номер изометрии | Наименование материала | Ед. изм. | Объем | Дата заявки
1 | 26401221US1-TK1-0001 | Песок | м3 | 4.87 | 2016-11-21
2 |  | Геоткстиль | м2 | 29.92
№ п.п. | Номер изометрии | Наименование материала | Ед. изм. | Объем | Дата заявки
1 | 26400831US1-TK1-0001 | Песок | м3 | 1.07 | 2016-11-21
2 |  | Геоткстиль | м2 | 8.13
№ п.п. | Номер изометрии | Наименование материала | Ед. изм. | Объем | Дата заявки
1 | 26400832US1-TK1-0001 | Песок | м3 | 0.15 | 2016-11-21
2 |  | Геоткстиль | м2 | 1.15
№ п.п. | Номер изометрии | Наименование материала | Ед. изм. | Объем | Дата заявки
1 | 26400833US1-TK1-0001 | Песок | м3 | 0.48 | 2016-11-21
2 |  | Геоткстиль | м2 | 3.69
№ п.п. | Номер изометрии | Наименование материала | Ед. изм. | Объем | Дата заявки
1 | 26400559US1-TK1-0001 | Песок | м3 | 2.7 | 2016-11-21
2 |  | Щебень 20-40 | м3 | 6.5
3 |  | Геоткстиль | м2 | 17.74
№ п.п. | Номер изометрии | Наименование материала | Ед. изм. | Объем | Дата заявки
1 | 26401228US1-TK1-0001 | Песок | м3 | 0.8 | 2016-11-21
2 |  | Геоткстиль | м2 | 4.91

## Труба
Заявка на журнал входного контроля для трубопровода
№ п.п. | Номер изометрии | Наименование материала | Ед. изм. | Объем | Дата заявки
1 | 26500006UF1-TK1-0001 | Электрод ОК 55.00 2.5 | кг | 18 | 2016-10-15
2 |  | Электрод ОК 48.00 3.2 | кг | 17
3 |  | Пруток ОК Tigrod 12.61 2.4 | кг | 1.8
4 |  | Грунтовка Densolen Primer-HT | кг | 1.3
5 |  | Лента Densolen AS40 Plus (100мм х 50 м.п.) | шт | 9
6 |  | Лента НОВОРАД-Р | кг | 15.4
7 |  | Лента НОВОРАД-ТЗ | кг | 15.4
8 |  | Лист металла или полоса толщиной 5 мм | кг | 6.3
9 |  | УАЙТ-спирит | л | 1.2
10 |  | Аргон | л | 5660
11 |  | Вольфрамовый электрод WL15 2.4х175 | шт | 3
№ п.п. | Номер изометрии | Наименование материала | Ед. изм. | Объем | Дата заявки
1 | 26500006UF1-TK1-0002 | Электрод ОК 55.00 2.5 | кг | 18 | 2016-10-15
2 |  | Пруток ОК Tigrod 12.61 2.4 | кг | 1.8
3 |  | Грунтовка Densolen Primer-HT | кг | 1.3
4 |  | Лента Densolen AS40 Plus (100мм х 50 м.п.) | шт | 9
5 |  | УАЙТ-спирит | л | 0.6
6 |  | Аргон | л | 2952
7 |  | Вольфрамовый электрод WL15 2.4х175 | шт | 2
№ п.п. | Номер изометрии | Наименование материала | Ед. изм. | Объем | Дата заявки
1 | 26500006UF1-TK1-0003 | Электрод ОК 55.00 2.5 | кг | 13 | 2016-10-15
2 |  | Электрод ОК 48.00 3.2 | кг | 9
3 |  | Пруток ОК Tigrod 12.61 2.4 | кг | 1.3
4 |  | Грунтовка Densolen Primer-HT | кг | 1.1
5 |  | Лента Densolen AS40 Plus (100мм х 50 м.п.) | шт | 6
6 |  | Лента НОВОРАД-Р | кг | 8.4
7 |  | Лента НОВОРАД-ТЗ | кг | 8.4
8 |  | Лист металла или полоса толщиной 5 мм | кг | 3.5
9 |  | УАЙТ-спирит | л | 0.5
10 |  | Аргон | л | 2214
11 |  | Вольфрамовый электрод WL15 2.4х175 | шт | 1
№ п.п. | Номер изометрии | Наименование материала | Ед. изм. | Объем | Дата заявки
1 | 26500006UF1-TK1-0004 | Электрод ОК 55.00 2.5 | кг | 12 | 2016-10-15
2 |  | Электрод ОК 48.00 3.2 | кг | 17
3 |  | Пруток ОК Tigrod 12.61 2.4 | кг | 1.2
4 |  | Грунтовка Densolen Primer-HT | кг | 1.3
5 |  | Лента Densolen AS40 Plus (100мм х 50 м.п.) | шт | 7
6 |  | Лента НОВОРАД-Р | кг | 16
7 |  | Лента НОВОРАД-ТЗ | кг | 16
8 |  | Лист металла или полоса толщиной 5 мм | кг | 6.5
9 |  | УАЙТ-спирит | л | 0.5
10 |  | Вольфрамовый электрод | шт | 1
11 |  | Аргон | л | 2214
№ п.п. | Номер изометрии | Наименование материала | Ед. изм. | Объем | Дата заявки
1 | 26500006UF1-TK1-0005 | Электрод ОК 55.00 2.5 | кг | 18 | 2016-10-15
2 |  | Электрод ОК 48.00 3.2 | кг | 70
3 |  | Пруток ОК Tigrod 12.61 2.4 | кг | 1.8
4 |  | Грунтовка Densolen Primer-HT | кг | 1.8
5 |  | Лента Densolen AS40 Plus (100мм х 50 м.п.) | шт | 9
6 |  | Лента НОВОРАД-Р | кг | 8.4
7 |  | Лента НОВОРАД-ТЗ | кг | 8.4
8 |  | Лист металла или полоса толщиной 5 мм | кг | 27
9 |  | УАЙТ-спирит | л | 0.7
10 |  | Аргон | л | 3444
11 |  | Вольфрамовый электрод WL15 2.4х175 | шт | 2
№ п.п. | Номер изометрии | Наименование материала | Ед. изм. | Объем | Дата заявки
1 | 26200104CUC1-TK1-0001 | Электрод ОК 55.00 2.5 | кг | 131 | 2016-10-24
2 |  | Пруток ОК Tigrod 12.61 2.4 | кг | 7
3 |  | Грунтовка Densolen Primer-HT | кг | 26
4 |  | Лента Densolen AS40 Plus (100мм х 50 м.п.) | шт | 120
5 |  | УАЙТ-спирит | л | 7
6 |  | Аргон | л | 12546
7 |  | Вольфрамовый электрод WL15 2.4х175 | шт | 7
Аргон
|  | 12546 | л
Кол-во УАЙТ спирит
|  | 7 | л
ОК 55.00 2.5
|  | 131 | кг
ОК Tigrod 12.61 2.4
|  | 7 | кг
Densolen Primer-HT
|  | 26 | кг
Densolen AS40 Plus (100мм х 50 м.п.)
|  | 120 | шт
Вольфрамовый электрод WL15 2.4х175
|  | 7 | шт
№ п.п. | Номер изометрии | Наименование материала | Ед. изм. | Объем | Дата заявки
1 | 26200104CUC1-TK1-0002 | Электрод ОК 55.00 2.5 | кг | 46 | 2016-10-24
2 |  | Пруток ОК Tigrod 12.61 2.4 | кг | 2
3 |  | Грунтовка Densolen Primer-HT | кг | 9.0027
4 |  | Лента Densolen AS40 Plus (100мм х 50 м.п.) | шт | 42
5 |  | УАЙТ-спирит | л | 2
6 |  | Аргон | л | 4428
7 |  | Вольфрамовый электрод WL15 2.4х175 | шт | 2
Аргон
|  | 4428 | л
Кол-во УАЙТ спирит
|  | 2 | л
ОК 55.00 2.5
|  | 46 | кг
ОК Tigrod 12.61 2.4
|  | 2 | кг
Densolen Primer-HT
|  | 9.0027 | кг
Densolen AS40 Plus (100мм х 50 м.п.)
|  | 42 | шт
Вольфрамовый электрод WL15 2.4х175
|  | 2 | шт
№ п.п. | Номер изометрии | Наименование материала | Ед. изм. | Объем | Дата заявки
1 | 26200104BUC1-TK1-0001 | Электрод ОК 55.00 2.5 | кг | 39 | 2016-10-24
2 |  | Пруток ОК Tigrod 12.61 2.4 | кг | 2
3 |  | Грунтовка Densolen Primer-HT | кг | 8
4 |  | Лента Densolen AS40 Plus (100мм х 50 м.п.) | шт | 35
5 |  | УАЙТ-спирит | л | 2
6 |  | Аргон | л | 3690
7 |  | Вольфрамовый электрод WL15 2.4х175 | шт | 2
Аргон
|  | 3690 | л
Кол-во УАЙТ спирит
|  | 2 | л
ОК 55.00 2.5
|  | 39 | кг
ОК Tigrod 12.61 2.4
|  | 2 | кг
Densolen Primer-HT
|  | 8 | кг
Densolen AS40 Plus (100мм х 50 м.п.)
|  | 35 | шт
Вольфрамовый электрод WL15 2.4х175
|  | 2 | шт
№ п.п. | Номер изометрии | Наименование материала | Ед. изм. | Объем | Дата заявки
1 | 26200104AUC1-TK1-0001 | Электрод ОК 55.00 2.5 | кг | 35 | 2016-10-24
2 |  | Пруток ОК Tigrod 12.61 2.4 | кг | 2
3 |  | Грунтовка Densolen Primer-HT | кг | 9
4 |  | Лента Densolen AS40 Plus (100мм х 50 м.п.) | шт | 42
5 |  | УАЙТ-спирит | л | 2
6 |  | Аргон | л | 4427
7 |  | Вольфрамовый электрод WL15 2.4х175 | шт | 2
Аргон
|  | 4427 | л
Кол-во УАЙТ спирит
|  | 2 | л
ОК 55.00 2.5
|  | 35 | кг
ОК Tigrod 12.61 2.4
|  | 2 | кг
Densolen Primer-HT
|  | 9 | кг
Densolen AS40 Plus (100мм х 50 м.п.)
|  | 42 | шт
Вольфрамовый электрод WL15 2.4х175
|  | 2 | шт
№ п.п. | Номер изометрии | Наименование материала | Ед. изм. | Объем | Дата заявки
1 | 21310080UC1-TK1-0001 | Электрод ОК 55.00 2.5 | кг | 7 | 2016-10-26
2 |  | Пруток ОК Tigrod 12.61 2.4 | кг | 1
3 |  | Грунтовка Densolen Primer-HT | кг | 1
4 |  | Лента Densolen AS40 Plus (100мм х 50 м.п.) | шт | 3
5 |  | УАЙТ-спирит | л | 0.5
6 |  | Аргон | л | 1476
7 |  | Вольфрамовый электрод WL15 2.4х175 | шт | 1
8 |  | Sika Epiter TF-130 Komp. A | кг | 2
9 |  | Sika Epiter TF-130 Komp. В | кг | 1
Аргон
|  | 1476 | л
Кол-во УАЙТ спирит
|  | 0.5 | л
ОК 55.00 2.5
|  | 7 | кг
ОК Tigrod 12.61 2.4
|  | 1 | кг
Densolen Primer-HT
|  | 1 | кг
Densolen AS40 Plus (100мм х 50 м.п.)
|  | 3 | шт
Вольфрамовый электрод WL15 2.4х175
|  | 1 | шт
Sika Epiter TF-130 Komp. A
|  | 2 | кг
Sika Epiter TF-130 Komp. В
|  | 1 | кг
№ п.п. | Номер изометрии | Наименование материала | Ед. изм. | Объем | Дата заявки
1 | 21310084UC1-TK1-0001 | Электрод ОК 55.00 2.5 | кг | 7 | 2016-10-26
2 |  | Пруток ОК Tigrod 12.61 2.4 | кг | 1
3 |  | Грунтовка Densolen Primer-HT | кг | 1
4 |  | Лента Densolen AS40 Plus (100мм х 50 м.п.) | шт | 3
5 |  | УАЙТ-спирит | л | 0.5
6 |  | Аргон | л | 1476
7 |  | Вольфрамовый электрод WL15 2.4х175 | шт | 1
8 |  | Sika Epiter TF-130 Komp. А | кг | 2
9 |  | Sika Epiter TF-130 Komp. В | кг | 1
Аргон
|  | 1476 | л
Кол-во УАЙТ спирит
|  | 0.5 | л
ОК 55.00 2.5
|  | 7 | кг
ОК Tigrod 12.61 2.4
|  | 1 | кг
Densolen Primer-HT
|  | 1 | кг
Densolen AS40 Plus (100мм х 50 м.п.)
|  | 3 | шт
Вольфрамовый электрод WL15 2.4х175
|  | 1 | шт
Sika Epiter TF-130 Komp. А
|  | 2 | кг
Sika Epiter TF-130 Komp. В
|  | 1 | кг
№ п.п. | Номер изометрии | Наименование материала | Ед. изм. | Объем | Дата заявки
1 | 21310088UC1-TK1-0001 | Электрод ОК 55.00 2.5 | кг | 8 | 2016-10-26
2 |  | Пруток ОК Tigrod 12.61 2.4 | кг | 1
3 |  | Грунтовка Densolen Primer-HT | кг | 1
4 |  | Лента Densolen AS40 Plus (100мм х 50 м.п.) | шт | 3
5 |  | УАЙТ-спирит | л | 0.5
6 |  | Аргон | л | 1660
7 |  | Вольфрамовый электрод WL15 2.4х175 | шт | 1
8 |  | Sika Epiter TF-130 Komp. А | кг | 2
9 |  | Sika Epiter TF-130 Komp. В | кг | 1
Аргон
|  | 1660 | л
Кол-во УАЙТ спирит
|  | 0.5 | л
ОК 55.00 2.5
|  | 8 | кг
ОК Tigrod 12.61 2.4
|  | 1 | кг
Densolen Primer-HT
|  | 1 | кг
Densolen AS40 Plus (100мм х 50 м.п.)
|  | 3 | шт
Вольфрамовый электрод WL15 2.4х175
|  | 1 | шт
Sika Epiter TF-130 Komp. А
|  | 2 | кг
Sika Epiter TF-130 Komp. В
|  | 1 | кг
№ п.п. | Номер изометрии | Наименование материала | Ед. изм. | Объем | Дата заявки
1 | 21310092UC1-TK1-0001 | Электрод ОК 55.00 2.5 | кг | 8 | 2016-10-26
2 |  | Пруток ОК Tigrod 12.61 2.4 | кг | 1
3 |  | Грунтовка Densolen Primer-HT | кг | 1
4 |  | Лента Densolen AS40 Plus (100мм х 50 м.п.) | шт | 3
5 |  | УАЙТ-спирит | л | 0.5
6 |  | Аргон | л | 1660
7 |  | Вольфрамовый электрод WL15 2.4х175 | шт | 1
8 |  | Sika Epiter TF-130 Komp. А | кг | 2
9 |  | Sika Epiter TF-130 Komp. В | кг | 1
Аргон
|  | 1660 | л
Кол-во УАЙТ спирит
|  | 0.5 | л
ОК 55.00 2.5
|  | 8 | кг
ОК Tigrod 12.61 2.4
|  | 1 | кг
Densolen Primer-HT
|  | 1 | кг
Densolen AS40 Plus (100мм х 50 м.п.)
|  | 3 | шт
Вольфрамовый электрод WL15 2.4х175
|  | 1 | шт
Sika Epiter TF-130 Komp. А
|  | 2 | кг
Sika Epiter TF-130 Komp. В
|  | 1 | кг
№ п.п. | Номер изометрии | Наименование материала | Ед. изм. | Объем | Дата заявки
1 | 21310096UC1-TK1-0001 | Электрод ОК 55.00 2.5 | кг | 10 | 2016-10-26
2 |  | Пруток ОК Tigrod 12.61 2.4 | кг | 1
3 |  | Грунтовка Densolen Primer-HT | кг | 1
4 |  | Лента Densolen AS40 Plus (100мм х 50 м.п.) | шт | 4
5 |  | УАЙТ-спирит | л | 0.6
6 |  | Аргон | л | 1937
7 |  | Вольфрамовый электрод WL15 2.4х175 | шт | 1
8 |  | Sika Epiter TF-130 Komp. А | кг | 2
9 |  | Sika Epiter TF-130 Komp. В | кг | 1
Аргон
|  | 1937 | л
Кол-во УАЙТ спирит
|  | 0.6 | л
ОК 55.00 2.5
|  | 10 | кг
ОК Tigrod 12.61 2.4
|  | 1 | кг
Densolen Primer-HT
|  | 1 | кг
Densolen AS40 Plus (100мм х 50 м.п.)
|  | 4 | шт
Вольфрамовый электрод WL15 2.4х175
|  | 1 | шт
Sika Epiter TF-130 Komp. А
|  | 2 | кг
Sika Epiter TF-130 Komp. В
|  | 1 | кг
№ п.п. | Номер изометрии | Наименование материала | Ед. изм. | Объем | Дата заявки
1 | 21310100UC1-TK1-0001 | Электрод ОК 55.00 2.5 | кг | 10 | 2016-10-26
2 |  | Пруток ОК Tigrod 12.61 2.4 | кг | 1
3 |  | Грунтовка Densolen Primer-HT | кг | 1
4 |  | Лента Densolen AS40 Plus (100мм х 50 м.п.) | шт | 4
5 |  | УАЙТ-спирит | л | 0.6
6 |  | Аргон | л | 1937
7 |  | Вольфрамовый электрод WL15 2.4х175 | шт | 1
8 |  | Sika Epiter TF-130 Komp. А | кг | 2
9 |  | Sika Epiter TF-130 Komp. В | кг | 1
Аргон
|  | 1937 | л
Кол-во УАЙТ спирит
|  | 0.6 | л
ОК 55.00 2.5
|  | 10 | кг
ОК Tigrod 12.61 2.4
|  | 1 | кг
Densolen Primer-HT
|  | 1 | кг
Densolen AS40 Plus (100мм х 50 м.п.)
|  | 4 | шт
Вольфрамовый электрод WL15 2.4х175
|  | 1 | шт
Sika Epiter TF-130 Komp. А
|  | 2 | кг
Sika Epiter TF-130 Komp. В
|  | 1 | кг
№ п.п. | Номер изометрии | Наименование материала | Ед. изм. | Объем | Дата заявки
1 | 26401220US1-TK1-0001 | Электрод ОК 55.00 2.5 | кг | 5 | 2016-10-29
2 |  | Пруток ОК Tigrod 12.61 2.4 | кг | 0.3
3 |  | Грунтовка Densolen Primer-HT | кг | 0.4
4 |  | Лента Densolen AS40 Plus (100мм х 50 м.п.) | шт | 2
5 |  | УАЙТ-спирит | л | 0.5
6 |  | Аргон | л | 588
7 |  | Вольфрамовый электрод WL15 2.4х175 | шт | 1
Аргон
|  | 588 | л
Кол-во УАЙТ спирит
|  | 0.5 | л
ОК 55.00 2.5
|  | 5 | кг
ОК Tigrod 12.61 2.4
|  | 0.3 | кг
Densolen Primer-HT
|  | 0.4 | кг
Densolen AS40 Plus (100мм х 50 м.п.)
|  | 2 | шт
Вольфрамовый электрод WL15 2.4х175
|  | 1 | шт
№ п.п. | Номер изометрии | Наименование материала | Ед. изм. | Объем | Дата заявки
1 | 26401221US1-TK1-0001 | Электрод ОК 55.00 2.5 | кг | 3 | 2016-10-29
2 |  | Пруток ОК Tigrod 12.61 2.4 | кг | 0.2
3 |  | Грунтовка Densolen Primer-HT | кг | 0.2
4 |  | Лента Densolen AS40 Plus (100мм х 50 м.п.) | шт | 1
5 |  | УАЙТ-спирит | л | 0.3
6 |  | Аргон | л | 392
7 |  | Вольфрамовый электрод WL15 2.4х175 | шт | 1
Аргон
|  | 392 | л
Кол-во УАЙТ спирит
|  | 0.3 | л
ОК 55.00 2.5
|  | 3 | кг
ОК Tigrod 12.61 2.4
|  | 0.2 | кг
Densolen Primer-HT
|  | 0.2 | кг
Densolen AS40 Plus (100мм х 50 м.п.)
|  | 1 | шт
Вольфрамовый электрод WL15 2.4х175
|  | 1 | шт
№ п.п. | Номер изометрии | Наименование материала | Ед. изм. | Объем | Дата заявки
1 | 26401228US1-TK1-0001 | Пруток ОК Tigrod 12.61 2.4 | кг | 0.4 | 2016-10-29
2 |  | Грунтовка Densolen Primer-HT | кг | 0.4
3 |  | Лента Densolen AS40 Plus (100мм х 50 м.п.) | шт | 2
4 |  | УАЙТ-спирит | л | 0.5
5 |  | Аргон | л | 692
6 |  | Вольфрамовый электрод WL15 2.4х175 | шт | 1
Аргон
|  | 692 | л
Кол-во УАЙТ спирит
|  | 0.5 | л
ОК Tigrod 12.61 2.4
|  | 0.4 | кг
Densolen Primer-HT
|  | 0.4 | кг
Densolen AS40 Plus (100мм х 50 м.п.)
|  | 2 | шт
Вольфрамовый электрод WL15 2.4х175
|  | 1 | шт
№ п.п. | Номер изометрии | Наименование материала | Ед. изм. | Объем | Дата заявки
1 | 26400559US1-TK1-0001 | Электрод ОК 55.00 2.5 | кг | 3 | 2016-10-29
2 |  | Пруток ОК Tigrod 12.61 2.4 | кг | 0.2
3 |  | Грунтовка Densolen Primer-HT | кг | 0.2
4 |  | Лента Densolen AS40 Plus (100мм х 50 м.п.) | шт | 1
5 |  | УАЙТ-спирит | л | 0.3
6 |  | Аргон | л | 369
7 |  | Вольфрамовый электрод WL15 2.4х175 | шт | 1
Аргон
|  | 369 | л
Кол-во УАЙТ спирит
|  | 0.3 | л
ОК 55.00 2.5
|  | 3 | кг
ОК Tigrod 12.61 2.4
|  | 0.2 | кг
Densolen Primer-HT
|  | 0.2 | кг
Densolen AS40 Plus (100мм х 50 м.п.)
|  | 1 | шт
Вольфрамовый электрод WL15 2.4х175
|  | 1 | шт
№ п.п. | Номер изометрии | Наименование материала | Ед. изм. | Объем | Дата заявки
1 | 26500503UF1-TK1-0001 | Пруток ОК Tigrod 12.61 2.4 | кг | 1.2 | 2016-11-07 | Длина трубы, м | Диаметр трубы, м | Ширина сварного стыка, м | Кол-во стыков, шт | Грунтовка согласно ВСН, кг | Лента согласно ВСН, м2
2 |  | Грунтовка Densolen Primer-HT | кг | 0.5
3 |  | Лента Densolen AS40 Plus (100мм х 50 м.п.) | шт | 2
4 |  | УАЙТ-спирит | л | 0.6
5 |  | Аргон | л | 2429
6 |  | Вольфрамовый электрод WL15 2.4х175 | шт | 1
7 |  | Sika Epiter TF-130 Komp. A | кг | 1
8 |  | Sika Epiter TF-130 Komp. В | кг | 0.3
Аргон
|  | 2429 | л
Кол-во УАЙТ спирит
|  | 0.6 | л
ОК Tigrod 12.61 2.4
|  | 1.2 | кг
Densolen Primer-HT
|  | 0.5 | кг
Densolen AS40 Plus (100мм х 50 м.п.)
|  | 2 | шт
Вольфрамовый электрод WL15 2.4х175
|  | 1 | шт
Sika Epiter TF-130 Komp. A
|  | 1 | кг
Sika Epiter TF-130 Komp. В
|  | 0.3 | кг
когда я ставлю диаметр труб, грунтовка с другого листа сама ставилась, в зависимости от диаметра
№ п.п. | Номер изометрии | Наименование материала | Ед. изм. | Объем | Дата заявки
1 | 21460251UC1-TK1-0001 | Грунтовка Densolen Primer-HT | кг | 0.4 |  | Длина трубы под покраску, м | Диаметр трубы, м | Ширина сварного стыка, м | Кол-во стыков, шт | Грунтовка согласно ВСН, кг | Лента согласно ВСН, м2
2 |  | Лента Densolen AS40 Plus (100мм х 50 м.п.) | шт | 2 |  | 2.563 | 0.2731 | 0.3 | 6 | 239 | 2820
3 |  | УАЙТ-спирит | л | 0.3
4 |  | Sika Epiter TF-130 Komp. A | кг | 2 |  | Длина кожуха, м | Диаметр кожуха, м | Грунтовка согласно ВСН (кожух), кг | Лента согласно ВСН (кожух), м2
5 |  | Sika Epiter TF-130 Komp. В | кг | 0.6
6 |  | НОВОРАД-Р | кг | 0
7 |  | НОВОРАД-ТЗ | кг | 0
8 |  | Лист металла или полоса толщиной 5 мм | кг | 0
|  | Кол-во УАЙТ спирит | [5 empty] | "- заполняется вручную"
|  | 0.3 | л
Densolen Primer-HT
|  | 0.4 | кг
Densolen AS40 Plus (100мм х 50 м.п.)
|  | 2 | шт
Sika Epiter TF-130 Komp. A
|  | 2 | кг
Sika Epiter TF-130 Komp. В
|  | 0.6 | кг
НОВОРАД-Р
|  | 0 | кг
НОВОРАД-ТЗ
|  | 0 | кг
Лист металла или полоса толщиной 5 мм
|  | 0 | кг

## Засыпка, герметизация (hidden)
Заявка на журнал входного контроля для трубопровода (герметизация, обратная засыпка)
№ п.п. | Номер изометрии | Наименование материала | Ед. изм. | Объем | Дата заявки
1 | 26500006UF1-TK1-0001 | Песок гидронамывной | м3 | 119.74 | 2016-11-01
2 |  | Аквастоп тип ПНБ 25х15 | м.п. | 5
3 |  | Sika Grout 318 | кг | 17
Песок гидронамывной
|  | 119.74 | м3
Аквастоп тип ПНБ 25х15
|  | 5 | м.п.
Sika Grout 318
|  | 17 | кг
№ п.п. | Номер изометрии | Наименование материала | Ед. изм. | Объем | Дата заявки
1 | 26500006UF1-TK1-0002 | Песок гидронамывной | м3 | 100.07 | 2016-11-01
2 |  | Аквастоп тип ПНБ 25х15 | м.п. | 3
3 |  | Sika Grout 318 | кг | 8
Песок гидронамывной
|  | 100.07 | м3
Аквастоп тип ПНБ 25х15
|  | 3 | м.п.
Sika Grout 318
|  | 8 | кг
№ п.п. | Номер изометрии | Наименование материала | Ед. изм. | Объем | Дата заявки
1 | 26500006UF1-TK1-0003 | Песок гидронамывной | м3 | 90.51 | 2016-11-01
2 |  | Аквастоп тип ПНБ 25х15 | м.п. | 4
3 |  | Sika Grout 318 | кг | 13
Песок гидронамывной
|  | 90.51 | м3
Аквастоп тип ПНБ 25х15
|  | 4 | м.п.
Sika Grout 318
|  | 13 | кг
№ п.п. | Номер изометрии | Наименование материала | Ед. изм. | Объем | Дата заявки
1 | 26500006UF1-TK1-0004 | Песок гидронамывной | м3 | 56.3 | 2016-11-01
2 |  | Аквастоп тип ПНБ 25х15 | м.п. | 1
3 |  | Sika Grout 318 | кг | 4
Песок гидронамывной
|  | 56.3 | м3
Аквастоп тип ПНБ 25х15
|  | 1 | м.п.
Sika Grout 318
|  | 4 | кг
№ п.п. | Номер изометрии | Наименование материала | Ед. изм. | Объем | Дата заявки
1 | 26500006UF1-TK1-0005 | Песок гидронамывной | м3 | 147.98 | 2016-11-01
2 |  | Аквастоп тип ПНБ 25х15 | м.п. | 3
3 |  | Sika Grout 318 | кг | 8
Песок гидронамывной
|  | 147.98 | м3
Аквастоп тип ПНБ 25х15
|  | 3 | м.п.
Sika Grout 318
|  | 8 | кг

## Данные (hidden)
№ п.п | Номер изометрии | Диаметр труб, м | Толщина стенки, мм | Кол-во стыков, шт | Ширина покрытия изоляцией, м
1 | 26200104CUC1-TK1-0001 | 1.219 | 12.7 | 17 | 0.5

## откуда брать
Материал | Ед. изм. | Диаметр трубы, мм
|  | 350 | 400 | 500 | 600 | 700 | 800 | 1000 | 1200 | 1400
Грунтовка | кг | 239 | 271 | 335 | 400 | 460 | 525 | 655 | 784 | 913
Лента | м2 | 1380 | 1560 | 1930 | 2300 | 2650 | 3030 | 3770 | 4520 | 5260 | в один слой
|  | 2820 | 3180 | 3960 | 4710 | 5420 | 6190 | 7700 | 9250 | 10760 | в два слоя