## КС2
|  |  | Номер документа | Дата составления |  | Отчетный период
[6 empty] | с | по
2
ВЕДОМОСТЬ ВЫПОЛНЕННЫХ РАБОТ
ЛОКАЛЬНАЯ СМЕТА № 2-652-20 Строительные работы обвязки нагнетателей компрессорного цеха | [9 empty] | Стоимость единицы |  | Общая стоимость, руб.
[10 empty] | Всего | Эксплуатации машин | Всего | МТР | оплаты труда основных рабочих | Эксплуатации машин
Номер |  | Наименование объектов, подобъектов, видов и /или этапов работ и затрат | Номер единичной расценки | Единица измерения | Выполнено работ за отчетный период
по порядку | поз.по смете |  |  |  | количество | Цена за единицу, руб. | Стоимость, руб |  |  | оплаты труда основных рабочих | в т.ч. оплаты труда |  |  |  | в т.ч. оплаты труда
1 | 2 | 3 | 4 | 5 | 6 | 7 | 8
Раздел 1. СВАЙНЫЕ РАБОТЫ
1 | 1 | Бурение скважин диаметром 300 мм вращательным (роторным) способом в грунтах и породах группы 5 (глубиной 10 м, 292 шт.) {Т.Ч.1.4.1.2 ТОЗ=0.80, ММ=0.90} | ГЭСН 5-1-53-5 | 1 м скважины | 214 | 3405.77 | 728834.78 | 257099.67 | 146610.59 | 3405.77 | 2158.99 | 728834.78 | 155190.66 | 111620.26 | 462023.86
|  | Накладные расходы | 121% |  |  |  | 257099.67 |  |  | 521.59 | 471.3 |  |  |  | 100858.2
|  | Сметная прибыль | 69% |  |  |  | 146610.59
|  | Всего с затратами |  |  |  |  | 1132545.04
2 | 2 | Бурение скважин диаметром 300 мм вращательным (роторным) способом в грунтах и породах группы 5 (глубиной 13,5 м, 44 шт.) {Т.Ч.1.4.1.2 ТОЗ=0.80, ММ=0.90} | ГЭСН 5-1-53-5 | 1 м скважины | 594 | 3405.77 | 2023027.38 | 713632 | 406947 | 3405.77 | 2158.99 | 2023027.38 | 430762.86 | 309824.46 | 1282440.06
|  | Накладные расходы | 121% |  |  |  | 713632 |  |  | 521.59 | 471.3 |  |  |  | 279952.2
|  | Сметная прибыль | 69% |  |  |  | 406947
|  | Всего с затратами |  |  |  |  | 3143606.38
3 | 3 | Бурение скважин диаметром 450 мм вращательным (роторным) способом в грунтах и породах группы 5 (глубиной 13,5 м, 51 шт.) {Т.Ч.1.4.1.2 ТОЗ=0.80, ММ=0.90} | ГЭСН 5-1-55-5 | 1 м скважины | 283.5 | 4797.35 | 1360048.73 | 493169.35 | 281228.71 | 4797.35 | 3083.75 | 1360048.73 | 271885 | 213920.6 | 874243.13
|  | Накладные расходы | 121% |  |  |  | 493169.35 |  |  | 754.57 | 683.1 |  |  |  | 193658.85
|  | Сметная прибыль | 69% |  |  |  | 281228.71
|  | Всего с затратами |  |  |  |  | 2134446.79
4 | 5 | Трубы стальные электросварные для свай, ГОСТ 10704-91, сталь 09Г2С, диаметр (толщина стенки) 159(6)мм *{прим.} | 3.20.13.87 | т | 14.193 | 49084.44 | 696655.46 | 0 | 0 | 49084.44 | 0 | 696655.46 | 696655.46 | 0 | 0
|  | Накладные расходы | 0% |  |  |  | 0 |  |  | 0 | 0 |  |  |  | 0
|  | Сметная прибыль | 0% |  |  |  | 0
|  | Всего с затратами |  |  |  |  | 696655.46
5 | 7 | Трубы стальные электросварные для свай, ГОСТ 10704-91, сталь 09Г2С, диаметр (толщина стенки) 159(6)мм *{прим.} | 3.20.13.87 | т | 2.943 | 49084.44 | 144455.51 | 0 | 0 | 49084.44 | 0 | 144455.51 | 144455.51 | 0 | 0
|  | Накладные расходы | 0% |  |  |  | 0 |  |  | 0 | 0 |  |  |  | 0
|  | Сметная прибыль | 0% |  |  |  | 0
|  | Всего с затратами |  |  |  |  | 144455.51
6 | 11 | Трубы стальные электросварные для свай, ГОСТ 10704-91, сталь 09Г2С, диаметр (толщина стенки) 219(8)мм *{прим.} | 3.20.13.101 | т | 4.662 | 62963.9 | 293537.7 | 0 | 0 | 62963.9 | 0 | 293537.7 | 293537.7 | 0 | 0
|  | Накладные расходы | 0% |  |  |  | 0 |  |  | 0 | 0 |  |  |  | 0
|  | Сметная прибыль | 0% |  |  |  | 0
|  | Всего с затратами |  |  |  |  | 293537.7
7 | 13 | Трубы стальные электросварные для свай, ГОСТ 10704-91, сталь 09Г2С, диаметр (толщина стенки) 325(8)мм *{прим.} | 3.20.13.116 | т | 18.387 | 66503.79 | 1222805.19 | 0 | 0 | 66503.79 | 0 | 1222805.19 | 1222805.19 | 0 | 0
|  | Накладные расходы | 0% |  |  |  | 0 |  |  | 0 | 0 |  |  |  | 0
|  | Сметная прибыль | 0% |  |  |  | 0
|  | Всего с затратами |  |  |  |  | 1222805.19
8 | 17 | Изготовление металлоконструкций температурных трубок | ГЭСНм 38-1-6-1 | 1 т конструкций | 0.045 | 54089.92 | 2434.05 | 798.84 | 512.46 | 54089.92 | 20413.15 | 2434.05 | 116.81 | 1398.65 | 918.59
|  | Накладные расходы | 53% |  |  |  | 798.84 |  |  | 31081.05 | 2414.75 |  |  |  | 108.66
|  | Сметная прибыль | 34% |  |  |  | 512.46
|  | Всего с затратами |  |  |  |  | 3745.35
9 | 18 | Монтаж металлоконструкций температурных трубок из труб | ГЭСН 9-6-24-5 | 1 т конструкций | 0.045 | 16296.94 | 733.36 | 396.72 | 361.98 | 16296.94 | 3990.99 | 733.36 | 69.13 | 484.64 | 179.59
|  | Накладные расходы | 80% |  |  |  | 396.72 |  |  | 10769.76 | 250.45 |  |  |  | 11.27
|  | Сметная прибыль | 73% |  |  |  | 361.98
|  | Всего с затратами |  |  |  |  | 1492.06
10 | 19 | Трубы стальные электросварные, ГОСТ 10704-91, сталь 2,10 пс сп, диаметр (толщина стенки) 57(3,5)мм | 3.20.14.16 | т | 0.048 | 41141.39 | 1974.79 | 0 | 0 | 41141.39 | 0 | 1974.79 | 1974.79 | 0 | 0
|  | Накладные расходы | 0% |  |  |  | 0 |  |  | 0 | 0 |  |  |  | 0
|  | Сметная прибыль | 0% |  |  |  | 0
|  | Всего с затратами |  |  |  |  | 1974.79
Раздел 2. МОНТАЖ МЕТАЛЛОКОНСТРУКЦИЙ. ПРОЧИХ (ОПОРЫ, СТОЙКИ, РОСТВЕРКИ, БАЛКИ)
11 | 24 | Изготовление металлоконструкций оголовков свай из листовой стали | ГЭСН 13-3-4-5 | 1 т конструкций |  | 54089.92 | 0 | 11539.27 | 7402.54 | 54089.92 | 20413.15 | 0 | 0 | 0 | 0
|  | Накладные расходы | 53% |  |  |  | 0 |  |  | 31081.05 | 2414.75 |  |  |  | 0
|  | Сметная прибыль | 34% |  |  |  | 0
|  | Всего с затратами |  |  |  |  | 0
12 | 26 | Сталь листовая горячекатаная углеродистая обыкновенного качества Ст3пс толщиной 9-12 мм | ГЭСН 9-6-24-5 | т |  | 107236.44 | 0 | 0 | 0 | 107236.44 | 0 | 0 | 0 | 0 | 0
|  | Накладные расходы | 0% |  |  |  | 0 |  |  | 0 | 0 |  |  |  | 0
|  | Сметная прибыль | 0% |  |  |  | 0
|  | Всего с затратами |  |  |  |  | 0
|  | Итого: |  |  |  |  | 6474506.95 |  |  |  |  | 6474506.95 |  | Итого:
|  | в том числе: материалы, руб |  |  |  |  | 3217453.11 | [5 empty] | 3217453.11 | в том числе: материалы, руб
|  | Накладные расходы, руб |  |  |  |  | 1465096.58 |  |  |  |  | 1465096.58 |  | Накладные расходы, руб
|  | Сметная прибыль, руб |  |  |  |  | 835660.74 |  |  |  |  | 835660.74 |  | Сметная прибыль, руб
|  | Всего с НР и СП |  |  |  |  | 8775264.27 |  | 6474506.95 |  |  | 8775264.27 |  | Всего с НР и СП
|  | в том числе : | [11 empty] | в том числе :
|  | Строительные работы |  |  |  |  | 8775264.27
|  | Монтаж оборудования |  |  |  |  | 0

## 0
Локальная смета № 2-652-20
Строительные работы обвязки нагнетателей компрессорного цеха
Основание : чертеж № |  | 11.062.1-09.01-022.01-АС1
Составлена в ценах по состоянию на 01.01.2010 г.
№ п.п. | Шифр и номер позиции норматива | Наименование работ и затрат, единица измерения | Количество | Стоимость единицы, руб. |  | Общая стоимость, руб. |  | Накл. расходы, руб. | Трудозатр. осн. рабочих чел. час
|  |  |  | Всего | Эксплуатации машин | Всего | Эксплуатации машин
|  |  |  | оплаты труда основных рабочих | в т.ч. оплаты труда | оплаты труда основных рабочих | в т.ч. оплаты труда | Сметн. прибыль, руб. | Трудозатр. машинистов чел. час
1 | 2 | 3 | 4 | 5 | 6 | 7 | 8 | 9 | 10
| Раздел №1 (C 3.3) | УСТРОЙСТВО ФУНДАМЕНТОВ. СВАИ ИЗ МЕТАЛЛИЧЕСКИХ ТРУБ
| Начисления | Автоматические начисления
Норма накладных по коду ЭСН
Норма прибыли по коду ЭСН
1 | ГЭСН 5-1-53-5 нк.=121.00% пр.=69.00% | Бурение скважин диаметром 300 мм вращательным (роторным) способом в грунтах и породах группы 5 (глубиной 10 м, 292 шт.) {Т.Ч.1.4.1.2 ТОЗ=0.80, ММ=0.90} 1 м скважины | 2 920,0000 | 3 405,77 521,59 | 2 158,99 471,30 | 9 944 845 1 523 049 | 6 304 254 1 376 199 | 3 508 089 2 000 481 | 7 008,00 6 780,24 | 2.4
2 | ГЭСН 5-1-53-5 нк.=121.00% пр.=69.00% | Бурение скважин диаметром 300 мм вращательным (роторным) способом в грунтах и породах группы 5 (глубиной 13,5 м, 44 шт.) {Т.Ч.1.4.1.2 ТОЗ=0.80, ММ=0.90} 1 м скважины | 594,0000 | 3 405,77 521,59 | 2 158,99 471,30 | 2 023 027 309 826 | 1 282 441 279 953 | 713 632 406 947 | 1 425,60 1 379,27
3 | ГЭСН 5-1-55-5 нк.=121.00% пр.=69.00% | Бурение скважин диаметром 450 мм вращательным (роторным) способом в грунтах и породах группы 5 (глубиной 13,5 м, 51 шт.) {Т.Ч.1.4.1.2 ТОЗ=0.80, ММ=0.90} 1 м скважины | 688,5000 | 4 797,35 754,57 | 3 083,75 683,10 | 3 302 972 519 521 | 2 123 161 470 311 | 1 197 697 682 984 | 2 390,47 2 317,49
4 | ГЭСН 5-1-95-7 нк.=121.00% пр.=69.00% | Установка в скважины в мерзлых и вечномерзлых грунтах стальных свай объемом до 0,35 м3 1 м3 свай | 55,6668 | 5 017,00 1 867,49 | 2 189,80 429,78 | 279 280 103 957 | 121 899 23 925 | 154 737 88 238 | 545,53 104,65
5 | 3.20.13.87 - 103-0178-10070 | Трубы стальные электросварные для свай, ГОСТ 10704-91, сталь 09Г2С, диаметр (толщина стенки) 159(6)мм *{прим.} т | 63,4950 | 49 084,44 |  | 3 116 617
6 | ГЭСН 5-1-95-6 нк.=121.00% пр.=69.00% | Установка в скважины в мерзлых и вечномерзлых грунтах стальных свай объемом до 0,2 м3 1 м3 свай | 6,7474 | 7 408,38 2 641,16 | 3 622,33 747,48 | 49 987 17 821 | 24 441 5 044 | 27 666 15 777 | 93,52 22,06
7 | 3.20.13.87 - 103-0178-10070 | Трубы стальные электросварные для свай, ГОСТ 10704-91, сталь 09Г2С, диаметр (толщина стенки) 159(6)мм *{прим.} т | 7,6976 | 49 084,44 |  | 377 832
8 | ГЭСН 5-1-95-7 нк.=121.00% пр.=69.00% | Установка в скважины в мерзлых и вечномерзлых грунтах стальных свай объемом до 0,35 м3 1 м3 свай | 0,7144 | 5 017,00 1 867,49 | 2 189,80 429,78 | 3 584 1 334 | 1 564 307 | 1 986 1 132 | 7,00 1,34
9 | 3.20.13.87 - 103-0178-10070 | Трубы стальные электросварные для свай, ГОСТ 10704-91, сталь 09Г2С, диаметр (толщина стенки) 159(6)мм *{прим.} т | 0,8160 | 49 084,44 |  | 40 053
10 | ГЭСН 5-1-95-8 нк.=121.00% пр.=69.00% | Установка в скважины в мерзлых и вечномерзлых грунтах стальных свай объемом до 0,55 м3 1 м3 свай | 23,1920 | 3 574,75 1 400,62 | 1 436,08 269,70 | 82 906 32 483 | 33 306 6 255 | 46 873 26 729 | 170,46 27,37
11 | 3.20.13.101 - 103-0192-10084 | Трубы стальные электросварные для свай, ГОСТ 10704-91, сталь 09Г2С, диаметр (толщина стенки) 219(8)мм *{прим.} т | 25,6440 | 62 963,90 |  | 1 614 646
12 | ГЭСН 5-1-95-10 нк.=121.00% пр.=69.00% | Установка в скважины в мерзлых и вечномерзлых грунтах стальных свай объемом до 1,25 м3 1 м3 свай | 59,2017 | 2 408,77 874,67 | 964,13 129,68 | 142 604 51 782 | 57 078 7 677 | 71 946 41 027 | 271,74 31,38
13 | 3.20.13.116 - 103-0204-10099 | Трубы стальные электросварные для свай, ГОСТ 10704-91, сталь 09Г2С, диаметр (толщина стенки) 325(8)мм *{прим.} т | 44,6530 | 66 503,79 |  | 2 969 594
14 | 3.3.2.18 | Раствор цементно-песчаный 1:5 *{прим.} м3 | 213,0000 | 8 044,19 |  | 1 713 412
15 | 3.33.24.381 401-0006 | Бетон тяжелый, класс В15 (М200) м3 | 46,3000 | 8 583,58 |  | 397 420
16 | ГЭСН 8-1-2-1 нк.=108.00% пр.=69.00% | Заполнение скважин песком 1 м3 основания | 43,1000 | 1 117,64 362,48 | 145,43 58,12 | 48 170 15 623 | 6 268 2 505 | 19 578 12 508 | 99,13 12,50
17 | ГЭСНм 38-1-6-1 нк.=53.00% пр.=34.00% | Изготовление металлоконструкций температурных трубок 1 т конструкций | 0,5000 | 54 089,92 31 081,05 | 20 413,15 2 414,75 | 27 045 15 541 | 10 207 1 207 | 8 876 5 694 | 80,50 5,55
18 | ГЭСН 9-6-24-5 нк.=80.00% пр.=73.00% | Монтаж металлоконструкций температурных трубок из труб 1 т конструкций | 0,5000 | 16 296,94 10 769,76 | 3 990,99 250,45 | 8 148 5 385 | 1 995 125 | 4 408 4 022 | 27,20 0,57
19 | 3.20.14.16 - 103-0139-00016 | Трубы стальные электросварные, ГОСТ 10704-91, сталь 2,10 пс сп, диаметр (толщина стенки) 57(3,5)мм т | 0,5320 | 41 141,39 |  | 21 887
20 | ГЭСН 13-6-2-1 нк.=80.00% пр.=60.00% | Очистка кварцевым песком сплошных наружных поверхностей 1 м2 очищаемой повер | 1 120,0000 | 779,28 67,54 | 231,10 56,70 | 872 797 75 649 | 258 830 63 508 | 111 326 83 494 | 436,80 324,80
21 | ГЭСН 13-3-2-1 нк.=80.00% пр.=60.00% | Огрунтовка металлических поверхностей за один раз: грунтовкой ХС-010 {КФ. ТОЗ=2.00, РР=2.00, ММ=2.00} 100 м2 окрашиваемой | 11,2000 | 6 404,92 1 722,84 | 119,78 4,35 | 71 735 19 296 | 1 342 49 | 15 476 11 607 | 87,81 0,22
22 | ГЭСН 13-3-4-5 нк.=80.00% пр.=60.00% | Окраска металлических огрунтованных поверхностей эмалью ХВ-785 {КФ. ТОЗ=3.00, РР=3.00, ММ=3.00} 100 м2 окрашиваемой | 11,2000 | 11 340,10 1 375,30 | 139,69 6,53 | 127 009 15 403 | 1 564 73 | 12 381 9 286 | 82,99 0,34
23 | ГЭСН 9-6-24-5 нк.=80.00% пр.=73.00% | Срезка свай на проектную отметку {Т.Ч.5 ТОЗ=0.70, ММ=0.70} 1 т конструкций | 1,7500 | 10 332,53 7 538,83 | 2 793,70 175,31 | 18 082 13 193 | 4 889 307 | 10 800 9 855 | 66,63 1,38
|  | Итого по разделу 1 (строительных работ) |  |  |  | 27 253 652 2 719 863 | 10 233 240 2 237 444
|  | Накладные расходы | 119,1300 |  |  | 5 905 471 0
|  | Сметная прибыль | 68,5800 |  |  | 3 399 782 0
|  | Всего по разделу 1 (строительных работ) |  |  |  | 36 558 906 2 719 863 | 10 233 240 2 237 444
| Раздел №2 (C 11.6) | МОНТАЖ МЕТАЛЛОКОНСТРУКЦИЙ. ПРОЧИХ (ОПОРЫ, СТОЙКИ, РОСТВЕРКИ, БАЛКИ)
| Начисления | Автоматические начисления
Норма накладных по коду ЭСН
Норма прибыли по коду ЭСН
| Примечание | МОНТАЖ МЕТАЛЛОКОНСТРУКЦИЙ РОСТВЕРКОВ И ОПОР
24 | ГЭСНм 38-1-6-1 нк.=53.00% пр.=34.00% | Изготовление металлоконструкций оголовков свай из листовой стали 1 т конструкций | 8,1000 | 54 089,92 31 081,05 | 20 413,15 2 414,75 | 438 128 251 757 | 165 347 19 559 | 143 797 92 247 | 1 304,10 89,91
25 | ГЭСН 9-6-24-5 нк.=80.00% пр.=73.00% | Монтаж металлоконструкций оголовков свай из листовой стали Ст 345 {КФ. ТОЗ=1.10, РР=1.10, ММ=1.10} 1 т конструкций | 8,1000 | 17 926,63 11 846,74 | 4 390,09 275,49 | 145 206 95 959 | 35 560 2 231 | 78 552 71 679 | 484,61 10,07
26 | 3.33.1.2766 101-1733 | Сталь листовая горячекатаная углеродистая обыкновенного качества Ст3пс толщиной 9-12 мм т | 8,6184 | 107 236,44 |  | 924 207
27 | ГЭСНм 38-1-3-1 нк.=53.00% пр.=34.00% | Изготовление металлоконструкций ростверков 1 т конструкций | 10,0200 | 26 000,25 18 018,91 | 6 509,43 1 447,68 | 260 522 180 549 | 65 225 14 506 | 103 379 66 319 | 911,82 68,54
28 | ГЭСН 9-3-15-1 нк.=80.00% пр.=73.00% | Монтаж металлоконструкций ростверков из стали Ст345 {КФ. ТОЗ=1.09, РР=1.09, ММ=1.09} 1 т конструкций | 10,0200 | 19 862,89 3 066,16 | 16 035,95 431,65 | 199 026 30 723 | 160 680 4 325 | 28 038 25 585 | 172,46 17,04
29 | 3.33.1.3217 101-2241 | Швеллеры № 30 из горячекатаного проката немерной длины нормальной точности прокатки *{прим.} т | 4,0248 | 32 855,72 |  | 132 238
30 | 3.33.1.2766 101-1733 | Сталь листовая горячекатаная углеродистая обыкновенного качества Ст3пс толщиной 9-12 мм т | 2,6832 | 107 236,44 |  | 287 737
31 | 3.33.1.2767 101-1734 | Сталь листовая горячекатаная углеродистая обыкновенного качества Ст3пс толщиной 13-20 мм т | 3,6330 | 32 787,03 |  | 119 115
32 | ГЭСНм 38-1-3-1 нк.=53.00% пр.=34.00% | Изготовление металлоконструкций опор 1 т конструкций | 39,7000 | 26 000,25 18 018,91 | 6 509,43 1 447,68 | 1 032 210 715 351 | 258 424 57 473 | 409 597 262 760 | 3 612,70 271,55
33 | ГЭСН 9-3-39-1 нк.=80.00% пр.=73.00% | Монтаж металлоконструкций опор из стали Ст345 {КФ. ТОЗ=1.09, РР=1.09, ММ=1.09} 1 т конструкций | 39,7000 | 19 257,93 16 228,83 | 1 186,71 26,08 | 764 540 644 284 | 47 113 1 036 | 516 256 471 084 | 3 471,36 4,76
34 | 3.32.48.33 - 101-9410-00034 | Швеллеры № 12П (прим.) т | 0,1032 | 27 674,80 |  | 2 856
35 | 3.32.48.26 - 101-9410-00027 | Швеллеры № 16П (прим.) т | 14,4480 | 27 674,80 |  | 399 846
36 | 3.32.48.30 - 101-9410-00031 | Швеллеры № 20П (прим) т | 1,8266 | 26 328,82 |  | 48 092
37 | 3.32.48.32 - 101-9410-00033 | Швеллеры № 24П (прим.) т | 0,5366 | 29 227,76 |  | 15 684
38 | 3.33.1.3217 101-2241 | Швеллеры № 30П (прим.) т | 0,2064 | 32 855,72 |  | 6 781
39 | 3.33.1.2997 101-1060 | Двутавры с параллельными гранями полок широкополочные "Ш", сталь спокойная, № 20-24 т | 5,6760 | 24 762,84 |  | 140 554
40 | 3.8.40.39 - 101-9416-00039 | Двутавры №50 (прим.) т | 2,7864 | 30 829,36 |  | 85 903
41 | 3.33.1.2895 101-2542 | Сталь угловая 50х50 мм т | 0,1032 | 28 770,54 |  | 2 969
42 | 3.33.1.2897 101-2544 | Сталь угловая 63х63 мм т | 0,3199 | 28 999,55 |  | 9 277
43 | 3.33.1.2898 101-2545 | Сталь угловая 75х75 мм т | 0,1032 | 29 764,52 |  | 3 072
44 | 3.33.1.2743 101-3775 | Сталь листовая толщиной 6,0 мм (прим.) т | 0,2064 | 26 754,43 |  | 5 522
45 | 3.32.59.1 - 101-1733-00001 | Сталь листовая горячекатаная толщиной 10 мм *{прим.} т | 7,1208 | 107 236,44 |  | 763 609
46 | 3.8.30.8 - 101-9418-20008 | Сталь толстолистовая 13-22 мм т | 0,6192 | 32 787,03 |  | 20 302
47 | 3.32.59.3 - 101-2216-00003 | Сталь листовая горячекатаная толщина 4 мм (прим.) т | 0,1032 | 24 463,27 |  | 2 525
48 | 3.20.13.101 - 103-0192-10084 | Трубы стальные электросварные, ГОСТ 10704-91, сталь 09Г2С, диаметр (толщина стенки) 219(8)мм т | 0,1032 | 62 963,90 |  | 6 498
49 | 3.20.13.87 - 103-0178-10070 | Трубы стальные электросварные, ГОСТ 10704-91, сталь 09Г2С, диаметр (толщина стенки) 159(6)мм т | 5,4696 | 49 084,44 |  | 268 472
50 | 3.20.13.116 - 103-0204-10099 | Трубы стальные электросварные, ГОСТ 10704-91, сталь 09Г2С, диаметр (толщина стенки) 325(8)мм т | 1,2384 | 66 503,79 |  | 82 358
|  | Итого по разделу 2 (строительных работ) |  |  |  | 6 167 248 1 918 623 | 732 348 99 130
|  | Накладные расходы | 63,4200 |  |  | 1 279 620 0
|  | Сметная прибыль | 49,0500 |  |  | 989 674 0
|  | Всего по разделу 2 (строительных работ) |  |  |  | 8 436 542 1 918 623 | 732 348 99 130
| Раздел №3 (C 11.5) | МОНТАЖ МЕТАЛЛОКОНСТРУКЦИЙ. ЛЕСТНИЦЫ
| Начисления | Автоматические начисления
Норма накладных по коду ЭСН
Норма прибыли по коду ЭСН
51 | ГЭСН 9-3-30-1 нк.=80.00% пр.=73.00% | Монтаж площадок с настилом и ограждением из листовой, рифленой оцинкованной стали 1 т конструкций | 69,0850 | 12 673,95 7 359,57 | 4 689,44 1 029,70 | 875 580 508 436 | 323 970 71 137 | 463 658 423 088 | 2 703,30 326,08
52 | 3.7.17.18 - 201-0599-00016 | Площадка с оцинкованным покрытием т | 31,0000 | 111 433,65 |  | 3 454 443
53 | 3.7.17.19 - 201-0599-00017 | Ограждение площадки с оцинкованным покрытием т | 17,0000 | 111 433,65 |  | 1 894 372
54 | 3.8.3.10 | Сварной настил типа НС 41х50/30х3 zn сталь С225 м2 | 900,0000 | 2 872,99 |  | 2 585 691
55 | 3.8.10.305 | Зажимы для монтажа сварного настила 1 шт. | 3 600,0000 | 154,41 |  | 555 876
56 | ГЭСН 9-3-29-1 нк.=80.00% пр.=73.00% | Монтаж металлоконструкций лестниц из стали оцинкованной 1 т конструкций | 14,2940 | 12 830,50 6 249,03 | 5 956,53 1 386,41 | 183 399 89 324 | 85 143 19 817 | 87 313 79 673 | 462,70 80,62
57 | 3.7.17.20 - 201-9013-00018 | Лестницы стальные с оцинкованным покрытием т | 4,9000 | 111 433,65 |  | 546 025
58 | 3.7.17.21 - 201-0599-00019 | Ограждение лестниц с оцинкованным покрытием т | 6,8000 | 111 433,65 |  | 757 749
59 | 3.8.1.286 | Ступени типа НС 41х50/30х3 zn 800х240 1 шт. | 376,0000 | 1 340,94 |  | 504 193
|  | Итого по разделу 3 (строительных работ) |  |  |  | 11 357 328 597 760 | 409 112 90 954
|  | Накладные расходы | 80,0000 |  |  | 550 971 0
|  | Сметная прибыль | 73,0000 |  |  | 502 761 0
|  | Всего по разделу 3 (строительных работ) |  |  |  | 12 411 061 597 760 | 409 112 90 954
| Раздел №4 (C 71.2) | ЗАЩИТА ОТ КОРРОЗИИ. ЛАКОКРАСОЧНЫЕ ПОКРЫТИЯ ПО ТЕХНОЛОГИИ ООО "УРБАНСТРОЙ"
| Начисления | Автоматические начисления
Норма накладных по коду ЭСН
Норма прибыли по коду ЭСН
| Примечание | ПРОТИВОПОГОДНЫЕ УКРЫТИЯ
60 | ГЭСН 14-2-12-1 нк.=80.00% пр.=73.00% | Установка деревянных конструкций каркасов теплиц 1 м3 | 95,1150 | 25 184,39 9 614,08 | 383,72 0,00 | 2 395 413 914 443 | 36 497 0 | 731 555 667 544 | 4 926,96 0,00
61 | ГЭСН 14-2-12-1 нк.=80.00% пр.=73.00% | Демонтаж деревянных конструкций каркасов теплиц 1 м3 | 95,1150 | 9 997,80 9 614,08 | 383,72 0,00 | 950 940 914 443 | 36 497 0 | 731 555 667 544 | 4 926,96 0,00
62 | ГЭСН 26-1-54-1 нк.=89.00% пр.=60.00% | Установка покрытия 100 м2 поверхности п | 147,3900 | 9 968,74 5 617,93 | 523,05 0,00 | 1 469 293 828 026 | 77 093 0 | 736 943 496 816 | 4 713,53 0,00
63 | 3.33.13.376 113-9462 | Пленка полиэтиленовая м2 | 29 478,0000 | 29,41 |  | 866 948
64 | 3.16.41.38 - 101-0792-00038 | Геотекстильное полотно Геоком Д-450 м2 | 14 739,0000 | 37,88 |  | 558 313
65 | 3.33.1.536 101-1597 | Брезент (С 10-ти кратной оборачиваемостью) *{прим.} м2 | 1 473,9000 | 61,07 |  | 90 011
66 | ГЭСН 26-1-54-1 нк.=89.00% пр.=60.00% | Демонтаж покрытия 100 м2 поверхности п | 147,3900 | 6 140,98 5 617,93 | 523,05 0,00 | 905 119 828 026 | 77 093 0 | 736 943 496 816 | 4 713,53 0,00
67 | ГЭСН 13-8-6-1 нк.=80.00% пр.=60.00% | Искусственная сушка лакокрасочных покрытий 100 м2 поверхности | 25,5000 | 10 549,02 294,42 | 10 254,60 0,00 | 269 000 7 508 | 261 492 0 | 6 006 4 505 | 43,35 0,00
| Примечание | АНТИКОРРОЗИОННОЕ ЛАКОКРАСОЧНОЕ ПОКРЫТИЕ МЕТАЛЛОКОНСТРУКЦИЙ
68 | ГЭСН 14-2-15-1 нк.=80.00% пр.=73.00% | Покрытие пленкой 100 м2 покрытия | 25,5000 | 5 624,83 1 938,48 | 10,10 0,00 | 143 433 49 431 | 257 0 | 39 545 36 085 | 313,65 0,00
69 | ГЭСН 26-2-10-1 нк.=89.00% пр.=60.00% | Нанесение химической смывки СП-6 за 1 раз 100 м2 покрытия | 25,5000 | 64 842,56 64 127,20 | 60,16 0,00 | 1 653 485 1 635 244 | 1 534 0 | 1 455 367 981 146 | 9 052,50 0,00
70 | 3.33.1.1605 101-3572 | Смывка СП-6 т | 1,6830 | 118 652,57 |  | 199 692
71 | ГЭСН 13-6-2-1 нк.=80.00% пр.=60.00% | Прим. Гидроструйная очистка поверхности водой за 2 раза {КФ. ТОЗ=2.00, РР=2.00, ММ=2.00} 1 м2 очищаемой повер | 2 550,0000 | 597,29 135,09 | 462,20 113,41 | 1 523 077 344 475 | 1 178 602 289 187 | 506 930 380 197 | 1 989,00 1 479,00
72 | 3.33.34.2 411-0002 | Вода водопроводная м3 | 1 530,0000 | 36,98 |  | 56 579
73 | ГЭСН 13-8-6-1 нк.=80.00% пр.=60.00% | Искусственная сушка 100 м2 поверхности | 25,5000 | 337,47 294,42 | 43,04 0,00 | 8 605 7 508 | 1 098 0 | 6 006 4 505 | 43,35 0,00
74 | ГЭСНм 39-1-23-17 нк.=71.00% пр.=52.00% | Обработка металлических поверхностей до степени шероховатости Rz 40 мкм (30% от общей площади) 1 м2 | 765,0000 | 2 067,39 1 999,90 | 67,49 0,00 | 1 581 553 1 529 924 | 51 628 0 | 1 086 246 795 561 | 7 726,50 0,00
75 | ГЭСН 13-7-2-2 нк.=80.00% пр.=60.00% | Нанесение преобразователя ржавчины. 100 м2 обезжириваемо | 25,5000 | 1 148,50 792,77 | 28,13 2,18 | 29 287 20 216 | 717 55 | 16 217 12 163 | 113,48 0,26
76 | 3.19.99.68 - 113-9004-00001 | Преобразователь ржавчины "Анкор-1" кг | 841,5000 | 40,80 |  | 34 333
77 | ГЭСН 13-6-4-1 нк.=80.00% пр.=60.00% | Обеспыливание поверхности 1 м2 обеспыливаемой | 2 550,0000 | 18,28 17,32 | 0,96 0,00 | 46 601 44 163 | 2 438 0 | 35 331 26 498 | 255,00 0,00
78 | ГЭСН 13-7-2-2 нк.=80.00% пр.=60.00% | Обезжиривание металлических поверхностей растворителем Р-5 100 м2 обезжириваемо | 25,5000 | 1 148,50 792,77 | 28,13 2,18 | 29 287 20 216 | 717 55 | 16 217 12 163 | 113,48 0,26
79 | 3.33.1.1587 101-2468 | Растворитель марки Р-5 т | 0,8415 | 87 834,86 |  | 73 913
80 | ГЭСН 13-3-2-10 нк.=80.00% пр.=60.00% | Огрунтовка металлических поверхностей за 1 раз грунтовкой ЦИНОТАН 100 м2 окрашиваемой | 25,5000 | 935,80 865,82 | 69,99 2,18 | 23 863 22 078 | 1 785 55 | 17 707 13 280 | 100,47 0,26
81 | 3.19.99.37 | Композиция антикоррозионная цинконаполненная "Цинотан" ТУ 2312-017-12288779-99 кг | 1 479,0000 | 326,02 |  | 482 184
82 | 3.19.5.26 | Растворитель "Сольв-ур" кг | 76,5000 | 160,96 |  | 12 313
83 | ГЭСН 13-3-4-10 нк.=80.00% пр.=60.00% | Прим.Окраска металлических огрунтованных поверхностей эмалью ПОЛИТОН-УР (1 слой) 100 м2 окрашиваемой | 25,5000 | 917,84 861,18 | 56,66 2,18 | 23 405 21 960 | 1 445 55 | 17 613 13 209 | 118,32 0,26
84 | 3.19.2.97 | Эмаль ПОЛИТОН-УР (полиуретановая,одноупаковочная) ТУ 2312-029-12288779-2002 кг | 510,0000 | 326,65 |  | 166 592
85 | 3.19.5.26 | Растворитель "Сольв-ур" кг | 25,5000 | 160,96 |  | 4 104
86 | ГЭСН 13-3-4-10 нк.=80.00% пр.=60.00% | Прим.Окраска металлических огрунтованных поверхностей эмалью ПОЛИТОН-УР(УФ) (1 слой) 100 м2 окрашиваемой | 25,5000 | 917,84 861,18 | 56,66 2,18 | 23 405 21 960 | 1 445 55 | 17 613 13 209 | 118,32 0,26
87 | 3.19.2.98 | Эмаль ПОЛИТОН-УР (УФ) (акрилуретановая, двухупаковочная) ТУ 2312-033-12288779-2002 кг | 484,5000 | 443,22 |  | 214 740
88 | 3.19.5.26 | Растворитель "Сольв-ур" кг | 25,5000 | 160,96 |  | 4 104
89 | ГЭСН 13-8-7-1 нк.=80.00% пр.=60.00% | Прим. Контроль качества нанесенного лакокрасочного покрытия на поверхность металлоконструкций 100 м2 поверхности | 25,5000 | 404,40 404,40 |  | 10 312 10 312 |  | 8 250 6 187 | 57,89 0,00
|  | Итого по разделу 4 (строительных работ) |  |  |  | 13 849 907 7 219 934 | 1 730 338 289 465
|  | Накладные расходы | 82,1100 |  |  | 6 166 042 0
|  | Сметная прибыль | 61,6200 |  |  | 4 627 427 0
|  | Всего по разделу 4 (строительных работ) |  |  |  | 24 643 375 7 219 934 | 1 730 338 289 465
|  | Итого по смете без начислений |  |  |  | 58 628 135 12 456 179 | 13 105 039 2 716 994 |  |  |  | 82049883
|  | Стоимость общестроительных работ |  |  |  | 58 628 135 0 |  |  |  |  | 12456179
|  | Накладные расходы (коэфф. = 0.808) | 91,6200 |  |  | 13 902 104 0 |  |  |  |  | 13105039
|  | Сметная прибыль (коэфф. = 0.860) | 62,7400 |  |  | 9 519 644 0 |  |  |  |  | 56488665
|  | Всего, стоимость общестроительных работ |  |  |  | 82 049 883 0
|  | Всего по смете |  |  |  | 82 049 883 12 456 179 | 13 105 039 2 716 994
|  | Трудозатраты строителей | 65 242,6900
|  | Трудозатраты машинистов | 13 358,0000
|  | Нормативная трудоёмкость | 78600.69