## Выборка
№ П/П | Наименование работ | Ед.изм | Кол-во.
1 | Арматурные работы | тн | 8977.9354
2 | Бетонные работы | м3 | 89922.7352
3 | Металлоконструкции (эстакада) | тн
4 | Металлоконструкции (зданий и сооружений) | тн
5 | Кирпичная кладка | м3
6 | Прокладка трубопровода по эстакадам: ØØØ | м
7 | Прокладка трубопровода подземная: ØØØ | м
8 | Прокладка защитных кожухов: ØØØ | м
9 | Монтаж силового кабеля | м
10 | Монтаж контрольного кабеля | м

## А1
ПРЕДЗАВОДСКАЯ ЗОНА, (ЗАПАДНАЯ ЧАСТЬ_СКЛАД АММИАКА)
Код | Вид работы | Единица измерения | Кол-во
CC010 | Подбетонка с использованием PLC известкового портландцемента Класса B10 (ПРОЧНОСТЬ ПРИ СЖАТИИ БЕТОНА В ВИДЕ КУБИЧЕСКОЙ ФОРМЕ=10 N/mm2) | м3 | 616.4769
CC020 | Неармированный бетон с использованием PLC известкового портландцемента Класса B30 (ПРОЧНОСТЬ ПРИ СЖАТИИ БЕТОНА В ВИДЕ КУБИЧЕСКОЙ ФОРМЕ=30N/mm2) | м3 | 752.6148
CC050 | Железобетон под Фундамент с использованием SRC сульфатостойкого портландцемента Класса B30 (ПРОЧНОСТЬ ПРИ СЖАТИИ БЕТОНА В ВИДЕ КУБИЧЕСКОЙ ФОРМЕ=30N/mm2) | м3 | 4615.2974
CC060 | Железобетон под несущей конструкции с использованием PLC известкового портландцемента Класса B30 (ПРОЧНОСТЬ ПРИ СЖАТИИ БЕТОНА В ВИДЕ КУБИЧЕСКОЙ ФОРМЕ=30N/mm2) | м3 | 798.7787
CC125 | Железобетон под несущей конструкции с использованием шлакопортландцемента класса B30 (ПРОЧНОСТЬ ПРИ СЖАТИИ БЕТОНА В ВИДЕ КУБИЧЕСКОЙ ФОРМЕ=30N/mm2) | м3 | 859.5
CC130 | Толщина бетона для дорожного покрытия до 150MM с использованием PLC известкового портландцемента Класса B25 (ПРОЧНОСТЬ ПРИ СЖАТИИ БЕТОНА В ВИДЕ КУБИЧЕСКОЙ ФОРМЕ=25N/mm2) | м3 | 322.6085
CC140 | Толщина бетона для дорожного покрытия более 150MM с использованием PLC известкового портландцемента Класса B25 (ПРОЧНОСТЬ ПРИ СЖАТИИ БЕТОНА В ВИДЕ КУБИЧЕСКОЙ ФОРМЕ=25N/mm2) | м3 | 289.1602
CC230a | Деформированный стержень арматуры (GB HRB500 (горячекатаная полоса) или эквивалент, минимальный предел текучести=500N/MM2) Поставка и Доставка на площадку (включая подготовку технической схемы спецификации отгиба стержней) | тн | 899.9658
CC235a | Деформированный стержень арматуры (GB HRB500 (горячекатаная полоса) или эквивалент) отгиб стержней (арматуры), резка стержней (арматуры), установка. | тн | 899.9658
CC260 | Проволочная ткань свариваемой стали (ASTM A185 или эквивалент) -Материал- | тн | 19.1411
CC270 | Проволочная ткань свариваемой стали (ASTM A185 или эквивалент) -Установка- | тн | 19.1411
МЕТАЛЛОКОНСТРУКЦИЯ
DD020a | Поставка стальных материалов (двутавровые в форме H) -GB Q345B или эквивалент, минимальная прочность на растяжение = 345N/MM2- | тн | 110.9836
DD025 | Поставка стальных материалов (двутавровые в форме I) -GB Q235B, ASTM A36 или эквивалент- | тн | 0.14047
DD028 | Поставка стальных материалов (Оцинкованные профили в форме Z под прогоны и ригели) -JIS G3350 или эквивалент- | тн | 4.8269
DD030 | Поставка стальных материалов (в форме C&L) -GB Q235B, ASTM A36 или эквивалент- | тн | 14.2087
DD035 | Поставка стальных материалов (Т-образный) -GB Q235B, ASTM A36 или эквивалент- | тн | 5.4616
DD040a | Поставка стальных материалов (листовая сталь) -GB Q345B или эквивалент, минимальная прочность на растяжение = 345N/MM2- | тн | 20.114
DD060 | Поставка высокопрочного болта класса 10.9 (крутящего момента типа) -JSS-II09 S10T или эквивалент- | тн | 2.7839
DD060a | Поставка высокопрочного болта класса 8.8 (крутящего момента типа) -JSS-II09 S8T или эквивалент- | тн | 4.5613
DD070 | Поставка обычного болта класса 4.6 -ASTM A307 GRADE A или эквивалент- | тн | 0.033953
DD070a | Поставка оцинкованного обычного болта класса 4.6 -ASTM A307 GRADE A или эквивалент- | тн | 0.30558
DD080 | Поставка стальной трубы -JIS G3444 STK400 или эквивалент- | тн | 15.4411
DD095 | Поставка и Устпновка (Болт, нарезанный с двух концов -ISO 13918 SD2, JIS B1198 или эквивалент- | тн | 0.28095
DD096 | Натяжная муфта (оцинкованная, GB Q235B, ASTM A36 или эквивалент) Диаметр 12MM до 20MM -Поствака- | тн | 0.20324
DD097 | Стержень, повышающий жёсткость на изгиб (оцинкованный, GB Q235B, ASTM A36 или эквивалент)Диаметр 12MM до 20MM - Поставка- | тн | 0.05081
DD130 | Изготовление стали (Здания) | тн | 16.3168
DD140 | Изготовление стали (Сооружения) | тн | 7.0118
DD150 | Изготовление стали (Трубная эстакада) | тн | 138.0127
DD160 | Изготовление стали (Платформа или аналогичные конструкции) | тн | 10.3702
DD260 | Решетка из горячеоцинкованной стали -Поставка- | тн | 1.8522
DD280 | Перильное ограждение -Поставка и изготовление материала- | тн | 1.3368
DD300 | Стальная лестница с решетчатыми ступенями -Поставка материала и Изготовление | тн | 2.518
DD340 | Металлическая лестница без защитного ограждения -Поставка материала и Изготовление- | тн | 0.020666
DD360 | Металлическая лестница с защитным ограждением -Поставка материала и Изготовление- | тн | 0.64186
DD600 | Горячее цинкование (500 GR/M2) для металлоконструкции (Здания, Сооружения, Трубная эстакада, Платформа или аналогичные конструкции) | тн | 168.9989
DD610 | Горячее цинкование (450 GR/M2) для Перильных ограждений, Лестниц. | тн | 4.5173
кирпичная кладка
EE020 | Кирпичная стена T=230MM, с нанесением отделочного слоя штукатурки толщиной 25MM с обеих сторон | м3 | 176.3368
ПРОКЛАДКА НАРУЖНЫХ ТРУБОПРОВОДОВ И РЫТЬЕ ТРАНШЕЙ
KK020 | Железобетня труба Внутренный диаметр 200 до 300MM -BS5911 Часть-1, Класс M или эквивалент- | м | 175.7
KK030 | Железобетня труба Внутренный диаметр 350 до 450MM -BS5911 Часть-1, Класс M или эквивалент- | м | 351.4
KK040 | Железобетня труба Внутренный диаметр 450 до 600MM -BS5911 Часть-1, Класс M или эквивалент- | м | 98.875
KK050 | Железобетня труба Внутренный диаметр 600 до 700MM -BS5911 Часть-1, Класс M или эквивалент- | м | 28.5833
KK060 | Железобетня труба Внутренный диаметр 800 до 900MM -BS5911 Часть-1, Класс M или эквивалент- | м | 57.1667
KK070 | Железобетня труба Внутренный диаметр 1,000MM -BS5911 Часть-1, Класс M или эквивалент- | м | 43.75
KK140 | Стальная труба, Внутренный диаметр 400MM (SGP JIS G3452 или эквивалент) | м | 23.4544
KK200 | Полихлорвиниловая трубка -Диаметр 25 T0 40MM- (JIS K6741-VP TYPE или эквивалент) | м | 6
KK210 | Полихлорвиниловая трубка -Диаметр 80 до 100MM- (JIS K6741-VP TYPE или эквивалент) | м | 62.1633
KK240 | Полихлорвиниловая трубка -Диаметр 300MM- (JIS K6741-VP TYPE или эквивалент) | м | 156.3625
KK250 | Полихлорвиниловая трубка -Диаметр 400MM- (JIS K6741-VP TYPE или эквивалент) | м | 32.5938
KK255 | Раструб для полихлорвиниловой трубки -Диаметром до 400MM- (JIS K6741-VP TYPE или эквивалент) | ШТ | 1
РАБОТЫ ПО УСТАНОВКЕ СИСТЕМЫ ОВК (СИЛОВОЙ КАБЕЛЬ)
GA401aa | Высоковольтный силовой кабель, VV: изолированный поливинилхлоридом и Силовой кабель покрытый поливинилхлоридной оболочкой, 5C x 1.5 mm2 | м | 194
GA401ab | Высоковольтный силовой кабель, VV: изолированный поливинилхлоридом и Силовой кабель покрытый поливинилхлоридной оболочкой, 5C x 2.5 mm2 | м | 221
GA401ac | Высоковольтный силовой кабель, VV: изолированный поливинилхлоридом и Силовой кабель покрытый поливинилхлоридной оболочкой, 5C x 4 mm2 | м | 15
GA401ad | Высоковольтный силовой кабель, VV: изолированный поливинилхлоридом и Силовой кабель покрытый поливинилхлоридной оболочкой, 5C x 6 mm2 | м | 29
GA401ae | Высоковольтный силовой кабель, VV: изолированный поливинилхлоридом и Силовой кабель покрытый поливинилхлоридной оболочкой, 5C x 10 mm2 | м | 118
GA401bb | Высоковольтный силовой кабель, VV: изолированный поливинилхлоридом и Силовой кабель покрытый поливинилхлоридной оболочкой, 4C x 2.5 mm2 | м | 422
GA401ca | Высоковольтный силовой кабель, VV: изолированный поливинилхлоридом и Силовой кабель покрытый поливинилхлоридной оболочкой, 3C x 2.5 mm2 | м | 719
GA401cb | Высоковольтный силовой кабель, VV: изолированный поливинилхлоридом и Силовой кабель покрытый поливинилхлоридной оболочкой, 3C x 4 mm2 | м | 29
РАБОТЫ ПО УСТАНОВКЕ СИСТЕМЫ ОВК (КОНТРОЛЬНЫЙ КАБЕЛЬ)
GA421ac | Контрольный кабель, CVV: изолированный поливинилхлоридом и контрольный кабель покрытый поливинилхлоридной оболочкой, 4C x 1.5 mm2 | M | 415
GA421ad | Контрольный кабель, CVV: изолированный поливинилхлоридом и контрольный кабель покрытый поливинилхлоридной оболочкой, 5C x 1.5 mm2 | M | 111
GA422ac | Контрольный кабель, CVV-S: изолированный поливинилхлоридом и контрольный кабель покрытый поливинилхлоридной оболочкой имеющий электростатическую защиту, 4C x 1.5 mm2 | M | 176
GA422ca | Контрольный кабель, CVV-S: изолированный поливинилхлоридом и контрольный кабель покрытый поливинилхлоридной оболочкой имеющий электростатическую защиту, 3C x 0.75 mm2 | M | 514
GA422cb | Контрольный кабель, CVV-S: изолированный поливинилхлоридом и контрольный кабель покрытый поливинилхлоридной оболочкой имеющий электростатическую защиту, 5C x 0.75 mm2 | M | 149
GA422dc | Контрольный кабель, CVV-S: изолированный поливинилхлоридом и контрольный кабель покрытый поливинилхлоридной оболочкой имеющий электростатическую защиту, 4C x 1.0 mm2 | M | 32

## А2
ПРЕДЗАВОДСКАЯ ЗОНА, (ВОСТОЧНАЯ ЧАСТЬ_ПОГРУЗОЧНО-РАЗГРУЗОЧНЫЕ ОПЕРАЦИИ)
Код | Вид работы | Единица измерения | Кол-во
CC010 | Подбетонка с использованием PLC известкового портландцемента Класса B10 (ПРОЧНОСТЬ ПРИ СЖАТИИ БЕТОНА В ВИДЕ КУБИЧЕСКОЙ ФОРМЕ=10 N/mm2) | м3 | 1253.0539
CC020 | Неармированный бетон с использованием PLC известкового портландцемента Класса B30 (ПРОЧНОСТЬ ПРИ СЖАТИИ БЕТОНА В ВИДЕ КУБИЧЕСКОЙ ФОРМЕ=30N/mm2) | м3 | 1485.9268
CC050 | Железобетон под Фундамент с использованием SRC сульфатостойкого портландцемента Класса B30 (ПРОЧНОСТЬ ПРИ СЖАТИИ БЕТОНА В ВИДЕ КУБИЧЕСКОЙ ФОРМЕ=30N/mm2) | м3 | 7104.7821
CC060 | Железобетон под несущей конструкции с использованием PLC известкового портландцемента Класса B30 (ПРОЧНОСТЬ ПРИ СЖАТИИ БЕТОНА В ВИДЕ КУБИЧЕСКОЙ ФОРМЕ=30N/mm2) | м3 | 2930.1117
CC130 | Толщина бетона для дорожного покрытия до 150MM с использованием PLC известкового портландцемента Класса B25 (ПРОЧНОСТЬ ПРИ СЖАТИИ БЕТОНА В ВИДЕ КУБИЧЕСКОЙ ФОРМЕ=25N/mm2) | м3 | 636.0368
CC140 | Толщина бетона для дорожного покрытия более 150MM с использованием PLC известкового портландцемента Класса B25 (ПРОЧНОСТЬ ПРИ СЖАТИИ БЕТОНА В ВИДЕ КУБИЧЕСКОЙ ФОРМЕ=25N/mm2) | м3 | 4096.8441
CC230a | Деформированный стержень арматуры (GB HRB500 (горячекатаная полоса) или эквивалент, минимальный предел текучести=500N/MM2) Поставка и Доставка на площадку (включая подготовку технической схемы спецификации отгиба стержней) | тн | 1186.853
CC235a | Деформированный стержень арматуры (GB HRB500 (горячекатаная полоса) или эквивалент) отгиб стержней (арматуры), резка стержней (арматуры), установка. | тн | 1186.853
CC260 | Проволочная ткань свариваемой стали (ASTM A185 или эквивалент) -Материал- | тн | 162.659
CC270 | Проволочная ткань свариваемой стали (ASTM A185 или эквивалент) -Установка- | тн | 162.659
МЕТАЛЛОКОНСТРУКЦИЯ
DD020a | Поставка стальных материалов (двутавровые в форме H) -GB Q345B или эквивалент, минимальная прочность на растяжение = 345N/MM2- | тн | 1419.9202
DD025 | Поставка стальных материалов (двутавровые в форме I) -GB Q235B, ASTM A36 или эквивалент- | тн | 1.4529
DD026 | Поставка стальных материалов (плоский стержень) -GB Q235B, ASTM A36 или эквивалент- | тн | 0.1916
DD028 | Поставка стальных материалов (Оцинкованные профили в форме Z под прогоны и ригели) -JIS G3350 или эквивалент- | тн | 270.7815
DD030 | Поставка стальных материалов (в форме C&L) -GB Q235B, ASTM A36 или эквивалент- | тн | 124.0126
DD035 | Поставка стальных материалов (Т-образный) -GB Q235B, ASTM A36 или эквивалент- | тн | 15.1656
DD040a | Поставка стальных материалов (листовая сталь) -GB Q345B или эквивалент, минимальная прочность на растяжение = 345N/MM2- | тн | 230.3862
DD055 | Поставка (оцинкованный стальной лист в шахматном порядке) -GB Q235B, ASTM A36 или эквивалент- | тн | 0.28134
DD060 | Поставка высокопрочного болта класса 10.9 (крутящего момента типа) -JSS-II09 S10T или эквивалент- | тн | 54.7397
DD060a | Поставка высокопрочного болта класса 8.8 (крутящего момента типа) -JSS-II09 S8T или эквивалент- | тн | 26.6768
DD070 | Поставка обычного болта класса 4.6 -ASTM A307 GRADE A или эквивалент- | тн | 2.6965
DD070a | Поставка оцинкованного обычного болта класса 4.6 -ASTM A307 GRADE A или эквивалент- | тн | 24.2684
DD080 | Поставка стальной трубы -JIS G3444 STK400 или эквивалент- | тн | 40.3221
DD090 | Поставка (Стальная плита настила) (Оцинкованная) -GB Q235B, ASTM A36 или эквивалент- | тн | 0.45842
DD095 | Поставка и Устпновка (Болт, нарезанный с двух концов -ISO 13918 SD2, JIS B1198 или эквивалент- | тн | 0.74597
DD096 | Натяжная муфта (оцинкованная, GB Q235B, ASTM A36 или эквивалент) Диаметр 12MM до 20MM -Поствака- | тн | 0.21895
DD097 | Стержень, повышающий жёсткость на изгиб (оцинкованный, GB Q235B, ASTM A36 или эквивалент)Диаметр 12MM до 20MM - Поставка- | тн | 2.6893
DD110a | Поставка (Составная H-образная балка) -GB Q345B или эквивалент, минимальная прочность на растяжение = 345N/MM2- | тн | 4.0893
DD120a | Поставка (Составная Колонна коробчатого сечения) -GB Q345B или эквивалент, минимальная прочность на растяжение = 345N/MM2- | тн | 3.8791
DD130 | Изготовление стали (Здания) | тн | 1956.672
DD140 | Изготовление стали (Сооружения) | тн | 7.1181
DD150 | Изготовление стали (Трубная эстакада) | тн | 140.1055
DD160 | Изготовление стали (Платформа или аналогичные конструкции) | тн | 10.6994
DD260 | Решетка из горячеоцинкованной стали -Поставка- | тн | 40.7487
DD280 | Перильное ограждение -Поставка и изготовление материала- | тн | 17.3552
DD300 | Стальная лестница с решетчатыми ступенями -Поставка материала и Изготовление | тн | 11.2086
DD340 | Металлическая лестница без защитного ограждения -Поставка материала и Изготовление- | тн | 0.21722
DD360 | Металлическая лестница с защитным ограждением -Поставка материала и Изготовление- | тн | 5.2371
DD600 | Горячее цинкование (500 GR/M2) для металлоконструкции (Здания, Сооружения, Трубная эстакада, Платформа или аналогичные конструкции) | тн | 376.659
DD610 | Горячее цинкование (450 GR/M2) для Перильных ограждений, Лестниц. | тн | 34.0181
кирпичная кладка
EE020 | Кирпичная стена T=230MM, с нанесением отделочного слоя штукатурки толщиной 25MM с обеих сторон | м3 | 496.2246
ПРОКЛАДКА НАРУЖНЫХ ТРУБОПРОВОДОВ И РЫТЬЕ ТРАНШЕЙ
KK020 | Железобетня труба Внутренный диаметр 200 до 300MM -BS5911 Часть-1, Класс M или эквивалент- | м | 326.3
KK030 | Железобетня труба Внутренный диаметр 350 до 450MM -BS5911 Часть-1, Класс M или эквивалент- | м | 652.6
KK040 | Железобетня труба Внутренный диаметр 450 до 600MM -BS5911 Часть-1, Класс M или эквивалент- | м | 183.625
KK050 | Железобетня труба Внутренный диаметр 600 до 700MM -BS5911 Часть-1, Класс M или эквивалент- | м | 53.0833
KK060 | Железобетня труба Внутренный диаметр 800 до 900MM -BS5911 Часть-1, Класс M или эквивалент- | м | 106.1667
KK070 | Железобетня труба Внутренный диаметр 1,000MM -BS5911 Часть-1, Класс M или эквивалент- | м | 81.25
KK140 | Стальная труба, Внутренный диаметр 400MM (SGP JIS G3452 или эквивалент) | м | 43.5581
KK200 | Полихлорвиниловая трубка -Диаметр 25 T0 40MM- (JIS K6741-VP TYPE или эквивалент) | м | 6
KK210 | Полихлорвиниловая трубка -Диаметр 80 до 100MM- (JIS K6741-VP TYPE или эквивалент) | м | 115.4461
KK240 | Полихлорвиниловая трубка -Диаметр 300MM- (JIS K6741-VP TYPE или эквивалент) | м | 290.3875
KK250 | Полихлорвиниловая трубка -Диаметр 400MM- (JIS K6741-VP TYPE или эквивалент) | м | 60.5312
KK255 | Раструб для полихлорвиниловой трубки -Диаметром до 400MM- (JIS K6741-VP TYPE или эквивалент) | ШТ | 1
РАБОТЫ ПО УСТАНОВКЕ СИСТЕМЫ ОВК (СИЛОВОЙ КАБЕЛЬ)
GA401aa | Высоковольтный силовой кабель, VV: изолированный поливинилхлоридом и Силовой кабель покрытый поливинилхлоридной оболочкой, 5C x 1.5 mm2 | м | 292
GA401ab | Высоковольтный силовой кабель, VV: изолированный поливинилхлоридом и Силовой кабель покрытый поливинилхлоридной оболочкой, 5C x 2.5 mm2 | м | 1824
GA401ac | Высоковольтный силовой кабель, VV: изолированный поливинилхлоридом и Силовой кабель покрытый поливинилхлоридной оболочкой, 5C x 4 mm2 | м | 23
GA401ad | Высоковольтный силовой кабель, VV: изолированный поливинилхлоридом и Силовой кабель покрытый поливинилхлоридной оболочкой, 5C x 6 mm2 | м | 44
GA401ae | Высоковольтный силовой кабель, VV: изолированный поливинилхлоридом и Силовой кабель покрытый поливинилхлоридной оболочкой, 5C x 10 mm2 | м | 178
GA401bb | Высоковольтный силовой кабель, VV: изолированный поливинилхлоридом и Силовой кабель покрытый поливинилхлоридной оболочкой, 4C x 2.5 mm2 | м | 2389
GA401bg | Высоковольтный силовой кабель, VV: изолированный поливинилхлоридом и Силовой кабель покрытый поливинилхлоридной оболочкой, 4C x 50 mm2 | м | 250
GA401ca | Высоковольтный силовой кабель, VV: изолированный поливинилхлоридом и Силовой кабель покрытый поливинилхлоридной оболочкой, 3C x 2.5 mm2 | м | 1161
GA401cb | Высоковольтный силовой кабель, VV: изолированный поливинилхлоридом и Силовой кабель покрытый поливинилхлоридной оболочкой, 3C x 4 mm2 | м | 44
GA401ce | Высоковольтный силовой кабель, VV: изолированный поливинилхлоридом и Силовой кабель покрытый поливинилхлоридной оболочкой, 3C x 50 mm2 | м | 250
РАБОТЫ ПО УСТАНОВКЕ СИСТЕМЫ ОВК (КОНТРОЛЬНЫЙ КАБЕЛЬ)
GA421ab | Контрольный кабель, CVV: изолированный поливинилхлоридом и контрольный кабель покрытый поливинилхлоридной оболочкой, 3C x 1.5 mm2 | м | 1920
GA421ac | Контрольный кабель, CVV: изолированный поливинилхлоридом и контрольный кабель покрытый поливинилхлоридной оболочкой, 4C x 1.5 mm2 | м | 2261
GA421ad | Контрольный кабель, CVV: изолированный поливинилхлоридом и контрольный кабель покрытый поливинилхлоридной оболочкой, 5C x 1.5 mm2 | м | 914
GA422ac | Контрольный кабель, CVV-S: изолированный поливинилхлоридом и контрольный кабель покрытый поливинилхлоридной оболочкой имеющий электростатическую защиту, 4C x 1.5 mm2 | м | 265
GA422ad | Контрольный кабель, CVV-S: изолированный поливинилхлоридом и контрольный кабель покрытый поливинилхлоридной оболочкой имеющий электростатическую защиту, 5C x 1.5 mm2 | м | 162
GA421db | Контрольный кабель, CVV: изолированный поливинилхлоридом и контрольный кабель покрытый поливинилхлоридной оболочкой, 3C x 1.0 mm2 | м | 292
GA421dc | Контрольный кабель, CVV: изолированный поливинилхлоридом и контрольный кабель покрытый поливинилхлоридной оболочкой, 4C x 1.0 mm2 | м | 580
GA421df | Контрольный кабель, CVV: изолированный поливинилхлоридом и контрольный кабель покрытый поливинилхлоридной оболочкой, 7C x 1.0 mm2 | м | 440
GA422ca | Контрольный кабель, CVV-S: изолированный поливинилхлоридом и контрольный кабель покрытый поливинилхлоридной оболочкой имеющий электростатическую защиту, 3C x 0.75 mm2 | м | 785
GA422cb | Контрольный кабель, CVV-S: изолированный поливинилхлоридом и контрольный кабель покрытый поливинилхлоридной оболочкой имеющий электростатическую защиту, 5C x 0.75 mm2 | м | 229
GA422da | Контрольный кабель, CVV-S: изолированный поливинилхлоридом и контрольный кабель покрытый поливинилхлоридной оболочкой имеющий электростатическую защиту, 2C x 1.0 mm2 | м | 645
GA422db | Контрольный кабель, CVV-S: изолированный поливинилхлоридом и контрольный кабель покрытый поливинилхлоридной оболочкой имеющий электростатическую защиту, 3C x 1.0 mm2 | м | 140
GA422dc | Контрольный кабель, CVV-S: изолированный поливинилхлоридом и контрольный кабель покрытый поливинилхлоридной оболочкой имеющий электростатическую защиту, 4C x 1.0 mm2 | м | 1189
GA422be | Контрольный кабель, CVV-S: изолированный поливинилхлоридом и контрольный кабель покрытый поливинилхлоридной оболочкой имеющий электростатическую защиту, 7C x 1.0 mm2 | м | 143

## А3
БАССЕЙН ГРАДИРНИ
Код | Вид работы | Единица измерения | Кол-во
CC010 | Подбетонка с использованием PLC известкового портландцемента Класса B10 (ПРОЧНОСТЬ ПРИ СЖАТИИ БЕТОНА В КУБИЧЕСКОЙ ФОРМЕ=10 N/mm2) | м3 | 628.9648
CC020 | Неармированный бетон с использованием PLC известкового портландцемента Класса B30 (ПРОЧНОСТЬ ПРИ СЖАТИИ БЕТОНА В КУБИЧЕСКОЙ ФОРМЕ=30N/mm2) | м3 | 7.4076
CC120 | Армированный бетон для фундамента с использованием шлакопортландцемента Класса B30 (ПРОЧНОСТЬ ПРИ СЖАТИИ БЕТОНА В КУБИЧЕСКОЙ ФОРМЕ=30N/mm2) | м3 | 2435.3827
CC125 | Армированный бетон для верхней части конструкции с использованием шлакопортландцемента Класса B30 (ПРОЧНОСТЬ ПРИ СЖАТИИ БЕТОНА В КУБИЧЕСКОЙ ФОРМЕ=30N/mm2) | м3 | 2455.5923
CC230a | Деформированный стержень арматуры (GB HRB500 (горячекатаная полоса) или эквивалент, минимальный предел текучести=500N/MM2) Поставка и Доставка на площадку (включая подготовку технической схемы спецификации отгиба стержней) | тн | 978.1738
CC235a | Деформированный стержень арматуры (GB HRB500 (горячекатаная полоса) или эквивалент) отгиб стержней (арматуры), резка стержней (арматуры), установка. | тн | 978.1738
МЕТАЛЛОКОНСТРУКЦИЯ
DD280 | Перильное ограждение -Поставка материала и изготовление - | тн | 4.1095
DD300 | Стальная лестница с решетчатыми ступенями -Поставка материала и Изготовление | тн | 1.5449
DD610 | Горячее цинкование (450 GR/M2) для Перильных ограждений, Лестниц. | тн | 5.6543
кирпичная кладка
EE020 | Кирпичная стена T=230MM, с нанесением отделочного слоя штукатурки толщиной 25MM с обеих сторон | м3 | 0
ПРОКЛАДКА НАРУЖНЫХ ТРУБОПРОВОДОВ И РЫТЬЕ ТРАНШЕЙ
0 | 0 | 0 | 0
РАБОТЫ ПО УСТАНОВКЕ СИСТЕМЫ ОВК (СИЛОВОЙ КАБЕЛЬ)
0 | 0 | 0 | 0
РАБОТЫ ПО УСТАНОВКЕ СИСТЕМЫ ОВК (КОНТРОЛЬНЫЙ КАБЕЛЬ)
0 | 0 | 0 | 0

## А4
ЗДАНИЯ
Код | Вид работы | Единица измерения | Кол-во
CC010 | Подбетонка с использованием PLC известкового портландцемента Класса B10 (ПРОЧНОСТЬ ПРИ СЖАТИИ БЕТОНА В ВИДЕ КУБИЧЕСКОЙ ФОРМЕ=10 N/mm2) | м3 | 556.4068
CC050 | Железобетон под Фундамент с использованием SRC сульфатостойкого портландцемента Класса B30 (ПРОЧНОСТЬ ПРИ СЖАТИИ БЕТОНА В ВИДЕ КУБИЧЕСКОЙ ФОРМЕ=30N/mm2) | м3 | 1312.1278
CC060 | Железобетон для верхней части конструкции с использованием PLC известкового портландцемента Класса B30 (ПРОЧНОСТЬ ПРИ СЖАТИИ БЕТОНА В ВИДЕ КУБИЧЕСКОЙ ФОРМЕ=30N/mm2) | м3 | 2018.0161
CC130 | Толщина бетона для дорожного покрытия до 150MM с использованием PLC известкового портландцемента Класса B25 (ПРОЧНОСТЬ ПРИ СЖАТИИ БЕТОНА В КУБИЧЕСКОЙ ФОРМЕ=25N/mm2) | м3 | 829.4375
CC230a | Деформированный стержень арматуры (GB HRB500 (горячекатаная полоса) или эквивалент, минимальный предел текучести=500N/MM2) Поставка и Доставка на площадку (включая подготовку технической схемы спецификации отгиба стержней) | тн | 650.3729
CC235a | Деформированный стержень арматуры (GB HRB500 (горячекатаная полоса) или эквивалент) отгиб стержней (арматуры), резка стержней (арматуры), установка. | тн | 650.3729
CC260 | Проволочная ткань свариваемой стали (ASTM A185 или эквивалент) -Материал- | тн | 30.9858
CC270 | Проволочная ткань свариваемой стали (ASTM A185 или эквивалент) -Установка- | тн | 30.9858
МЕТАЛЛОКОНСТРУКЦИЯ
DD020a | Поставка стальных материалов (двутавровые в форме H) -GB Q345B или эквивалент, минимальная прочность на растяжение = 345N/MM2- | тн | 42.694
DD028 | Поставка стальных материалов (Оцинкованные профили в форме Z под прогоны и ригели) -JIS G3350 или эквивалент- | тн | 24.1899
DD030 | Поставка стальных материалов (в форме C&L) -GB Q235B, ASTM A36 или эквивалент- | тн | 9.1602
DD040a | Поставка стальных материалов (листовая сталь) -GB Q345B или эквивалент, минимальная прочность на растяжение = 345N/MM2- | тн | 6.0934
DD060a | Поставка высокопрочного болта класса 8.8 (крутящего момента типа) -JSS-II09 S8T или эквивалент- | тн | 1.8159
DD070a | Поставка оцинкованного обычного болта класса 4.6 - Класс ASTM A307 GRADE A или эквивалент- | тн | 0.92813
DD096 | Натяжная муфта (оцинкованная, GB Q235B, ASTM A36 или эквивалент) Диаметр 12MM до 20MM -Поставка- | тн | 1.0185
DD097 | Стержень, повышающий жёсткость на изгиб (оцинкованный, GB Q235B, ASTM A36 или эквивалент)Диаметр 12MM до 20MM - Поставка- | тн | 0.25463
DD130 | Изготовление стали (Здания) | тн | 83.4106
DD280 | Перильное ограждение -Поставка материала и изготовление - | тн | 1.7148
DD300 | Стальная лестница с решетчатыми ступенями -Поставка материала и Изготовление | тн | 6.2951
DD360 | Металлическая лестница с защитным ограждением -Поставка материала и Изготовление- | тн | 3.8295
DD600 | Горячее цинкование (500 GR/M2) для металлоконструкции (Здания, Сооружения, Трубная эстакада, Платформа или аналогичные конструкции) | тн | 83.4106
DD610 | Горячее цинкование (450 GR/M2) для Перильных ограждений, Лестниц. | тн | 11.8394
кирпичная кладка
EE020 | Кирпичная стена T=230MM, с нанесением отделочного слоя штукатурки толщиной 25MM с обеих сторон | м3 | 1312.7705
ПРОКЛАДКА НАРУЖНЫХ ТРУБОПРОВОДОВ И РЫТЬЕ ТРАНШЕЙ
KK220 | Труба из ПВХ -Диаметр125 T0 150MM- (Тип JIS K6741-VP или эквивалент) | м | 75
KK230 | Труба из ПВХ -Диаметр 200MM- (Тип JIS K6741-VP или эквивалент) | м | 45
GC | ВОДОПРОВОДНО-КАНАЛИЗАЦИОННЫЕ РАБОТЫ
GC010a | Канализационная труба из ПВХ диаметр 65 MM | м | 25
GC010b | Канализационная труба из ПВХ диаметр 100 MM | м | 13
GC 010c | Канализационная труба из ПВХ диаметр 150 MM | м | 13
GC010d | Канализационная труба из ПВХ диаметр 50 MM | м | 25
GC010e | Канализационная труба из ПВХ диаметр 80 MM | м | 25
GC 011a | Канализационная труба из чугуна диаметр 65MM | м | 10
GC 011b | Канализационная труба из чугуна диаметр 100MM | м | 10
GC011c | Канализационная труба из чугуна диаметр150MM | м | 10
GC 020a | Воздушная труба из ПВХ диаметр 50MM | м | 25
GC 020b | Воздушная труба из ПВХ диаметр 65MM | м | 25
GC020e | Воздушная труба из ПВХ диаметр 80MM | м | 25
GC60b | Трубопровод питьевой воды из оцинкованной стали (ASTM A53B или эквивалент) Диаметр 20MM | м | 25
GC60c | Трубопровод питьевой воды из оцинкованной стали (ASTM A53B или эквивалент) Диаметр 25MM | м | 38
GC60d | Трубопровод питьевой воды из оцинкованной стали (ASTM A53B или эквивалент) Диаметр 40MM | м | 50
GC60e | Трубопровод питьевой воды из оцинкованной стали (ASTM A53B или эквивалент) Диаметр 32MM | м | 50
GC60f | Трубопровод питьевой воды из оцинкованной стали (ASTM A53B или эквивалент) Диаметр 50MM | м | 125
GC60g | Трубопровод питьевой воды из оцинкованной стали (ASTM A53B или эквивалент) Диаметр 80MM | м | 25
GC070b | Трубопровод горячей воды из оцинкованной стали (ASTM A53B или эквивалент) Диаметр 20MM | м | 20
GC070c | Трубопровод горячей воды из оцинкованной стали (ASTM A53B или эквивалент) Диаметр 25MM | м | 20
GC070d | Трубопровод горячей воды из оцинкованной стали (ASTM A53B или эквивалент) Диаметр 32MM | м | 20
РАБОТЫ ПО УСТАНОВКЕ СИСТЕМЫ ОВК (СИЛОВОЙ КАБЕЛЬ)
GA401aa | Низковольтный силовой кабель, VV: изолированный поливинилхлоридом и Силовой кабель покрытый поливинилхлоридной оболочкой, 5C x 1.5 mm2 | м | 1494
GA401ab | Низковольтный силовой кабель, VV: изолированный поливинилхлоридом и Силовой кабель покрытый поливинилхлоридной оболочкой, 5C x 2.5 mm2 | м | 1707
GA401ac | Низковольтный силовой кабель, VV: изолированный поливинилхлоридом и Силовой кабель покрытый поливинилхлоридной оболочкой, 5C x 4 mm2 | м | 106
GA401ad | Низковольтный силовой кабель, VV: изолированный поливинилхлоридом и Силовой кабель покрытый поливинилхлоридной оболочкой, 5C x 6 mm2 | м | 208
GA401ae | Низковольтный силовой кабель, VV: изолированный поливинилхлоридом и Силовой кабель покрытый поливинилхлоридной оболочкой, 5C x 10 mm2 | м | 860
GA401af | Низковольтный силовой кабель, VV: изолированный поливинилхлоридом и Силовой кабель покрытый поливинилхлоридной оболочкой, 5C x 25 mm2 | м | 14
GA401ag | Низковольтный силовой кабель, VV: изолированный поливинилхлоридом и Силовой кабель покрытый поливинилхлоридной оболочкой, 5C x 50 mm2 | м | 14
GA401ai | Низковольтный силовой кабель, VV: изолированный поливинилхлоридом и Силовой кабель покрытый поливинилхлоридной оболочкой, 5C x 95 mm2 | м | 14
GA401ba | Низковольтный силовой кабель, VV: изолированный поливинилхлоридом и Силовой кабель покрытый поливинилхлоридной оболочкой, 4C x 1.5 mm2 | м | 14
GA401bb | Низковольтный силовой кабель, VV: изолированный поливинилхлоридом и Силовой кабель покрытый поливинилхлоридной оболочкой, 4C x 2.5 mm2 | м | 3251
GA401bd | Низковольтный силовой кабель, VV: изолированный поливинилхлоридом и Силовой кабель покрытый поливинилхлоридной оболочкой, 4C x 6 mm2 | м | 14
GA401be | Низковольтный силовой кабель, VV: изолированный поливинилхлоридом и Силовой кабель покрытый поливинилхлоридной оболочкой, 4C x 16 mm2 | м | 14
GA401bf | Низковольтный силовой кабель, VV: изолированный поливинилхлоридом и Силовой кабель покрытый поливинилхлоридной оболочкой, 4C x 35 mm2 | м | 14
GA401bh | Низковольтный силовой кабель, VV: изолированный поливинилхлоридом и Силовой кабель покрытый поливинилхлоридной оболочкой, 4C x 95 mm2 | м | 14
GA401ca | Низковольтный силовой кабель, VV: изолированный поливинилхлоридом и Силовой кабель покрытый поливинилхлоридной оболочкой, 3C x 2.5 mm2 | м | 5535
GA401cb | Низковольтный силовой кабель, VV: изолированный поливинилхлоридом и Силовой кабель покрытый поливинилхлоридной оболочкой, 3C x 4 mm2 | м | 208
GA401cc | Низковольтный силовой кабель, VV: изолированный поливинилхлоридом и Силовой кабель покрытый поливинилхлоридной оболочкой, 3C x 16 mm2 | м | 14
GA401cd | Низковольтный силовой кабель, VV: изолированный поливинилхлоридом и Силовой кабель покрытый поливинилхлоридной оболочкой, 3C x 35 mm2 | м | 14
GA401cf | Низковольтный силовой кабель, VV: изолированный поливинилхлоридом и Силовой кабель покрытый поливинилхлоридной оболочкой, 3C x 95 mm2 | м | 14
РАБОТЫ ПО УСТАНОВКЕ СИСТЕМЫ ОВК (КОНТРОЛЬНЫЙ КАБЕЛЬ)
GA421ac | Контрольный кабель, CVV: изолированный поливинилхлоридом и контрольный кабель покрытый поливинилхлоридной оболочкой, 4C x 1.5 mm2 | м | 3196
GA421ad | Контрольный кабель, CVV: изолированный поливинилхлоридом и контрольный кабель покрытый поливинилхлоридной оболочкой, 5C x 1.5 mm2 | м | 850
GA421af | Контрольный кабель, CVV: изолированный поливинилхлоридом и контрольный кабель покрытый поливинилхлоридной оболочкой, 7C x 1.5 mm2 | м | 14
GA421ag | Контрольный кабель, CVV: изолированный поливинилхлоридом и контрольный кабель покрытый поливинилхлоридной оболочкой, 10C x 1.5 mm2 | м | 14
GA421ah | Контрольный кабель, CVV: изолированный поливинилхлоридом и контрольный кабель покрытый поливинилхлоридной оболочкой, 14C x 1.5 mm2 | м | 14
GA421ba | Контрольный кабель, CVV: изолированный поливинилхлоридом и контрольный кабель покрытый поливинилхлоридной оболочкой, 3C x 2.5 mm2 | м | 14
GA422aa | Контрольный кабель, CVV-S: изолированный поливинилхлоридом и контрольный кабель покрытый поливинилхлоридной оболочкой имеющий электростатическую защиту, 2C x 1.5 mm2 | м | 14
GA422ac | Контрольный кабель, CVV-S: изолированный поливинилхлоридом и контрольный кабель покрытый поливинилхлоридной оболочкой имеющий электростатическую защиту, 4C x 1.5 mm2 | м | 1358
GA422ae | Контрольный кабель, CVV-S: изолированный поливинилхлоридом и контрольный кабель покрытый поливинилхлоридной оболочкой имеющий электростатическую защиту, 7C x 1.5 mm2 | м | 14
GA422ba | Контрольный кабель, CVV-S: изолированный поливинилхлоридом и контрольный кабель покрытый поливинилхлоридной оболочкой имеющий электростатическую защиту, 3C x 2.5 mm2 | м | 14
GA422bb | Контрольный кабель, CVV-S: изолированный поливинилхлоридом и контрольный кабель покрытый поливинилхлоридной оболочкой имеющий электростатическую защиту, 7C x 2.5 mm2 | м | 14
GA421ca | Контрольный кабель, CVV: изолированный поливинилхлоридом и контрольный кабель покрытый поливинилхлоридной оболочкой, 3C x 0.75 mm2 | м | 7
GA421cb | Контрольный кабель, CVV: изолированный поливинилхлоридом и контрольный кабель покрытый поливинилхлоридной оболочкой, 7C x 0.75 mm2 | м | 7
GA421dd | Контрольный кабель, CVV: изолированный поливинилхлоридом и контрольный кабель покрытый поливинилхлоридной оболочкой, 5C x 1.0 mm2 | м | 7
GA421de | Контрольный кабель, CVV: изолированный поливинилхлоридом и контрольный кабель покрытый поливинилхлоридной оболочкой, 6C x 1.0 mm2 | м | 7
GA421ea | Контрольный кабель, CVV: изолированный поливинилхлоридом и контрольный кабель покрытый поливинилхлоридной оболочкой, 3C x 1.5 mm2 | м | 7
GA421eb | Контрольный кабель, CVV: изолированный поливинилхлоридом и контрольный кабель покрытый поливинилхлоридной оболочкой, 7C x 1.5 mm2 | м | 7
GA422ca | Контрольный кабель, CVV-S: изолированный поливинилхлоридом и контрольный кабель с электростатическим экранированием, 3C x 0.75 mm2 | м | 5335
GA422cb | Контрольный кабель, CVV-S: изолированный поливинилхлоридом и контрольный кабель с электростатическим экранированием, 5C x 0.75 mm2 | м | 1459
GA422cc | Контрольный кабель, CVV-S: изолированный поливинилхлоридом и контрольный кабель с электростатическим экранированием, 7C x 0.75 mm2 | м | 12
GA422dc | Контрольный кабель, CVV-S: изолированный поливинилхлоридом и контрольный кабель с электростатическим экранированием, 4C x 1.0 mm2 | м | 326
GA422be | Контрольный кабель, CVV-S: изолированный поливинилхлоридом и контрольный кабель с электростатическим экранированием, 7C x 1.0 mm2 | м | 7
GA422df | Контрольный кабель, CVV-S: изолированный поливинилхлоридом и контрольный кабель с электростатическим экранированием, 3C x 1.5 mm2 | м | 7
GA422fg | Контрольный кабель, CVV-S: изолированный поливинилхлоридом и контрольный кабель с электростатическим экранированием, 7C x 1.5 mm2 | м | 7

## А5
Зона коммунального обслуживания (за исключением бассейна градирни)
Код | Вид работы | Единица измерения | Кол-во
CC010 | Подбетонка с использованием PLC известкового портландцемента Класса B10 (ПРОЧНОСТЬ ПРИ СЖАТИИ БЕТОНА В ВИДЕ КУБИЧЕСКОЙ ФОРМЕ=10 N/mm2) | м3 | 2088.2108
CC020 | Неармированный бетон с использованием PLC известкового портландцемента Класса B30 (ПРОЧНОСТЬ ПРИ СЖАТИИ БЕТОНА В ВИДЕ КУБИЧЕСКОЙ ФОРМЕ=30N/mm2) | м3 | 82.9368
CC050 | Железобетон под Фундамент с использованием SRC сульфатостойкого портландцемента Класса B30 (ПРОЧНОСТЬ ПРИ СЖАТИИ БЕТОНА В ВИДЕ КУБИЧЕСКОЙ ФОРМЕ=30N/mm2) | м3 | 12903.4299
CC060 | Железобетон под несущей конструкции с использованием PLC известкового портландцемента Класса B30 (ПРОЧНОСТЬ ПРИ СЖАТИИ БЕТОНА В ВИДЕ КУБИЧЕСКОЙ ФОРМЕ=30N/mm2) | м3 | 1453.2456
CC120 | Армированный бетон для фундамента с использованием шлакопортландцемента Класса B30 (ПРОЧНОСТЬ ПРИ СЖАТИИ БЕТОНА В КУБИЧЕСКОЙ ФОРМЕ=30N/mm2) | м3 | 2211.7413
CC125 | Железобетон под несущей конструкции с использованием шлакопортландцемента класса B30 (ПРОЧНОСТЬ ПРИ СЖАТИИ БЕТОНА В ВИДЕ КУБИЧЕСКОЙ ФОРМЕ=30N/mm2) | м3 | 1450.1259
CC130 | Толщина бетона для дорожного покрытия до 150MM с использованием PLC известкового портландцемента Класса B25 (ПРОЧНОСТЬ ПРИ СЖАТИИ БЕТОНА В ВИДЕ КУБИЧЕСКОЙ ФОРМЕ=25N/mm2) | м3 | 1204.8303
CC140 | Толщина бетона для дорожного покрытия более 150MM с использованием PLC известкового портландцемента Класса B25 (ПРОЧНОСТЬ ПРИ СЖАТИИ БЕТОНА В ВИДЕ КУБИЧЕСКОЙ ФОРМЕ=25N/mm2) | м3 | 146.8571
CC230a | Деформированный стержень арматуры (GB HRB500 (горячекатаная полоса) или эквивалент, минимальный предел текучести=500N/MM2) Поставка и Доставка на площадку (включая подготовку технической схемы спецификации отгиба стержней) | тн | 2386.8658
CC235a | Деформированный стержень арматуры (GB HRB500 (горячекатаная полоса) или эквивалент) отгиб стержней (арматуры), резка стержней (арматуры), установка. | тн | 2386.8658
CC260 | Проволочная ткань свариваемой стали (ASTM A185 или эквивалент) -Материал- | тн | 37.1118
CC270 | Проволочная ткань свариваемой стали (ASTM A185 или эквивалент) -Установка- | тн | 37.1118
МЕТАЛЛОКОНСТРУКЦИЯ
DD020a | Поставка стальных материалов (двутавровые в форме H) -GB Q345B или эквивалент, минимальная прочность на растяжение = 345N/MM2- | тн | 1597.1038
DD025 | Поставка стальных материалов (двутавровые в форме I) -GB Q235B, ASTM A36 или эквивалент- | тн | 3.6115
DD026 | Поставка стальных материалов (плоский стержень) -GB Q235B, ASTM A36 или эквивалент- | тн | 0.2371
DD028 | Поставка стальных материалов (Оцинкованные профили в форме Z под прогоны и ригели) -JIS G3350 или эквивалент- | тн | 8.4502
DD030 | Поставка стальных материалов (в форме C&L) -GB Q235B, ASTM A36 или эквивалент- | тн | 203.3135
DD035 | Поставка стальных материалов (Т-образный) -GB Q235B, ASTM A36 или эквивалент- | тн | 88.3571
DD040a | Поставка стальных материалов (листовая сталь) -GB Q345B или эквивалент, минимальная прочность на растяжение = 345N/MM2- | тн | 305.0591
DD055 | Поставка (оцинкованный стальной лист в шахматном порядке) -GB Q235B, ASTM A36 или эквивалент- | тн | 0.34815
DD060 | Поставка высокопрочного болта класса 10.9 (крутящего момента типа) -JSS-II09 S10T или эквивалент- | тн | 5.9384
DD060a | Поставка высокопрочного болта класса 8.8 (крутящего момента типа) -JSS-II09 S8T или эквивалент- | тн | 109.7813
DD070 | Поставка обычного болта класса 4.6 -ASTM A307 GRADE A или эквивалент- | тн | 0.23133
DD070a | Поставка оцинкованного обычного болта класса 4.6 -ASTM A307 GRADE A или эквивалент- | тн | 2.0819
DD080 | Поставка стальной трубы -JIS G3444 STK400 или эквивалент- | тн | 207.2735
DD085 | Поставка блоков из стального гнутого профиля -JIS G3466 STKR400 или эквивалент- | тн | 42.5215
DD090 | Поставка стальных плит настила (оцинкованные) -GB Q235B, ASTM A36 или эквивалент- | тн | 0.56728
DD095 | Поставка и Установка (Болт, нарезанный с двух концов -ISO 13918 SD2, JIS B1198 или эквивалент- | тн | 4.5503
DD110a | Поставка (Составная H-образная балка) -GB Q345B или эквивалент, минимальная прочность на растяжение = 345N/MM2- | тн | 17.4144
DD120a | Поставка (Составная Колонна коробчатого сечения) -GB Q345B или эквивалент, минимальная прочность на растяжение = 345N/MM2- | тн | 4.8003
DD130 | Изготовление стали (Здания) | тн | 166.668
DD140 | Изготовление стали (Сооружения) | тн | 265.555
DD150 | Изготовление стали (Трубная эстакада) | тн | 1853.9964
DD160 | Изготовление стали (Платформа или аналогичные конструкции) | тн | 197.3882
DD260 | Решетка из горячеоцинкованной стали -Поставка- | тн | 76.4636
DD280 | Перильное ограждение -Поставка и изготовление материала- | тн | 45.1219
DD300 | Стальная лестница с решетчатыми ступенями -Поставка материала и Изготовление | тн | 19.4437
DD340 | Металлическая лестница без защитного ограждения -Поставка материала и Изготовление- | тн | 1.6029
DD360 | Металлическая лестница с защитным ограждением -Поставка материала и Изготовление- | тн | 4.4099
DD600 | Горячее цинкование (500 GR/M2) для металлоконструкции (Здания, Сооружения, Трубная эстакада, Платформа или аналогичные конструкции) | тн | 2469.6127
DD610 | Горячее цинкование (450 GR/M2) для Перильных ограждений, Лестниц. | тн | 70.5784
кирпичная кладка
EE020 | Кирпичная стена T=230MM, с нанесением отделочного слоя штукатурки толщиной 25MM с обеих сторон | м3 | 1.6125
ПРОКЛАДКА НАРУЖНЫХ ТРУБОПРОВОДОВ И РЫТЬЕ ТРАНШЕЙ
KK020 | Железобетня труба Внутренный диаметр 200 до 300MM -BS5911 Часть-1, Класс M или эквивалент- | м | 150.6
KK030 | Железобетня труба Внутренный диаметр 350 до 450MM -BS5911 Часть-1, Класс M или эквивалент- | м | 301.2
KK040 | Железобетня труба Внутренный диаметр 450 до 600MM -BS5911 Часть-1, Класс M или эквивалент- | м | 113.91
KK050 | Железобетня труба Внутренный диаметр 600 до 700MM -BS5911 Часть-1, Класс M или эквивалент- | м | 24.5
KK060 | Железобетня труба Внутренный диаметр 800 до 900MM -BS5911 Часть-1, Класс M или эквивалент- | м | 58.72
KK070 | Железобетня труба Внутренный диаметр 1,000MM -BS5911 Часть-1, Класс M или эквивалент- | м | 37.5
KK075 | Железобетня труба Внутренный диаметр 1,200MM -BS5911 Часть-1, Класс M или эквивалент- | м | 29.22
KK110 | Железобетня труба Внутренный диаметр 150MM (SGP JIS G3452 или эквивалент) | м | 25.5
KK120 | Железобетня труба Внутренный диаметр 200MM (SGP JIS G3452 или эквивалент) | м | 29.4
KK130 | Железобетня труба Внутренный диаметр 250MM (SGP JIS G3452 или эквивалент) | м | 22.2
KK140 | Стальная труба Внутренный диаметр 400MM (SGP JIS G3452 или эквивалент) | м | 140.7262
KK200 | Полихлорвиниловая трубка -Диаметр 25 T0 40MM- (JIS K6741-VP TYPE или эквивалент) | м | 160.83
KK210 | Полихлорвиниловая трубка -Диаметр 80 до 100MM- (JIS K6741-VP TYPE или эквивалент) | м | 968.0904
KK220 | Полихлорвиниловая трубка -Диаметр 125 T0 150MM- (JIS K6741-VP TYPE или эквивалент) | м | 243
KK230 | Полихлорвиниловая трубка -Диаметр 200MM- (JIS K6741-VP TYPE или эквивалент) | м | 22.5
KK240 | Полихлорвиниловая трубка -Диаметр 300MM- (JIS K6741-VP TYPE или эквивалент) | м | 938.175
KK250 | Полихлорвиниловая трубка -Диаметр 400MM- (JIS K6741-VP TYPE или эквивалент) | м | 195.5625
KK255 | Раструб для полихлорвиниловой трубки -Диаметром до 400MM- (JIS K6741-VP TYPE или эквивалент) | шт | 49
РАБОТЫ ПО УСТАНОВКЕ СИСТЕМЫ ОВК (СИЛОВОЙ КАБЕЛЬ)
GA401ab | Высоковольтный силовой кабель, VV: изолированный поливинилхлоридом и Силовой кабель покрытый поливинилхлоридной оболочкой, 5C x 2.5 mm2 | м | 1886
GA401ac | Высоковольтный силовой кабель, VV: изолированный поливинилхлоридом и Силовой кабель покрытый поливинилхлоридной оболочкой, 5C x 4 mm2 | м | 3
GA401bb | Высоковольтный силовой кабель, VV: изолированный поливинилхлоридом и Силовой кабель покрытый поливинилхлоридной оболочкой, 4C x 2.5 mm2 | м | 774
GA401ca | Высоковольтный силовой кабель, VV: изолированный поливинилхлоридом и Силовой кабель покрытый поливинилхлоридной оболочкой, 3C x 2.5 mm2 | м | 714
РАБОТЫ ПО УСТАНОВКЕ СИСТЕМЫ ОВК (КОНТРОЛЬНЫЙ КАБЕЛЬ)
GA421ab | Контрольный кабель, CVV: изолированный поливинилхлоридом и контрольный кабель покрытый поливинилхлоридной оболочкой, 3C x 1.5 mm2 | м | 825
GA421ac | Контрольный кабель, CVV: изолированный поливинилхлоридом и контрольный кабель покрытый поливинилхлоридной оболочкой, 4C x 1.5 mm2 | м | 1404
GA422ac | Контрольный кабель, CVV: изолированный поливинилхлоридом и контрольный кабель покрытый поливинилхлоридной оболочкой, 5C x 1.5 mm2 | м | 225
GA422ad | Контрольный кабель, CVV-S: изолированный поливинилхлоридом и контрольный кабель покрытый поливинилхлоридной оболочкой имеющий электростатическую защиту, 5C x 1.5 mm2 | м | 84
GA421db | Контрольный кабель, CVV: изолированный поливинилхлоридом и контрольный кабель покрытый поливинилхлоридной оболочкой, 3C x 1.0 mm2 | м | 710
GA422da | Контрольный кабель, CVV-S: изолированный поливинилхлоридом и контрольный кабель покрытый поливинилхлоридной оболочкой имеющий электростатическую защиту, 2C x 1.0 mm2 | м | 2343
GA422db | Контрольный кабель, CVV-S: изолированный поливинилхлоридом и контрольный кабель покрытый поливинилхлоридной оболочкой имеющий электростатическую защиту, 3C x 1.0 mm2 | м | 521
GA422dd | онтрольный кабель, CVV-S: изолированный поливинилхлоридом и контрольный кабель покрытый поливинилхлоридной оболочкой имеющий электростатическую защиту, 5C x 1.0 mm2 | м | 671
GA422be | онтрольный кабель, CVV-S: изолированный поливинилхлоридом и контрольный кабель покрытый поливинилхлоридной оболочкой имеющий электростатическую защиту, 7C x 1.0 mm2 | м | 300

## А6
ТЕХНОЛОГИЧЕСКАЯ ЗОНА
Код | Вид работы | Единица измерения | Кол-во
CC010 | Подбетонка с использованием PLC известкового портландцемента Класса B10 (ПРОЧНОСТЬ ПРИ СЖАТИИ БЕТОНА В ВИДЕ КУБИЧЕСКОЙ ФОРМЫ=10 N/mm2) | м3 | 2152.4319
CC020 | Неармированный бетон с использованием PLC известкового портландцемента Класса B30 (ПРОЧНОСТЬ ПРИ СЖАТИИ БЕТОНА В ВИДЕ КУБИЧЕСКОЙ ФОРМЫ=30N/mm2) | м3 | 8583.2299
CC050 | Железобетон под Фундамент с использованием SRC сульфатостойкого портландцемента Класса B30 (ПРОЧНОСТЬ ПРИ СЖАТИИ БЕТОНА В ВИДЕ КУБИЧЕСКОЙ ФОРМЫ=30N/mm2) | м3 | 14073.2667
CC060 | Железобетон под несущей конструкции с использованием PLC известкового портландцемента Класса B30 (ПРОЧНОСТЬ ПРИ СЖАТИИ БЕТОНА В ВИДЕ КУБИЧЕСКОЙ ФОРМЫ=30N/mm2) | м3 | 4983.932
CC130 | Толщина бетона для дорожного покрытия до 150MM с использованием PLC известкового портландцемента Класса B25 (ПРОЧНОСТЬ ПРИ СЖАТИИ БЕТОНА В ВИДЕ КУБИЧЕСКОЙ ФОРМЕ=25N/mm2) | м3 | 3100.803
CC140 | Толщина бетона для дорожного покрытия более 150MM с использованием PLC известкового портландцемента Класса B25 (ПРОЧНОСТЬ ПРИ СЖАТИИ БЕТОНА В ВИДЕ КУБИЧЕСКОЙ ФОРМЕ=25N/mm2) | м3 | 342.6665
CC230a | Деформированный стержень арматуры (GB HRB500 (горячекатаная полоса) или эквивалент, минимальный предел текучести=500N/MM2) Поставка и Доставка на площадку (включая подготовку технической схемы спецификации отгиба стержней) | тн | 2516.8413
CC235a | Деформированный стержень арматуры (GB HRB500 (горячекатаная полоса) или эквивалент) отгиб стержней (арматуры), резка стержней (арматуры), установка. | тн | 2516.8413
CC260 | Проволочная ткань свариваемой стали (ASTM A185 или эквивалент) -Материал- | тн | 108.9652
CC270 | Проволочная ткань свариваемой стали (ASTM A185 или эквивалент) -Установка- | тн | 108.9652
МЕТАЛЛОКОНСТРУКЦИЯ
DD020a | Поставка стальных материалов (двутавровые в форме H) -GB Q345B или эквивалент, минимальная прочность на растяжение = 345N/MM2- | тн | 2121.7859
DD025 | Поставка стальных материалов (двутавровые в форме I) -GB Q235B, ASTM A36 или эквивалент- | тн | 17.0397
DD026 | Поставка стальных материалов (плоский стержень) -GB Q235B, ASTM A36 или эквивалент- | тн | 2.4876
DD028 | Поставка стальных материалов (Оцинкованные профили в форме Z под прогоны и ригели) -JIS G3350 или эквивалент- | тн | 61.7702
DD030 | Поставка стальных материалов (в форме C&L) -GB Q235B, ASTM A36 или эквивалент- | тн | 295.1144
DD035 | Поставка стальных материалов (Т-образный) -GB Q235B, ASTM A36 или эквивалент- | тн | 125.9901
DD040a | Поставка стальных материалов (листовая сталь) -GB Q345B или эквивалент, минимальная прочность на растяжение = 345N/MM2- | тн | 444.1139
DD055 | Поставка (оцинкованный стальной лист в шахматном порядке) -GB Q235B, ASTM A36 или эквивалент- | тн | 3.6528
DD060 | Поставка высокопрочного болта класса 10.9 (крутящего момента типа) -JSS-II09 S10T или эквивалент- | тн | 104.4901
DD060a | Поставка высокопрочного болта класса 8.8 (крутящего момента типа) -JSS-II09 S8T или эквивалент- | тн | 62.4652
DD070 | Поставка обычного болта класса 4.6 -ASTM A307 GRADE A или эквивалент- | тн | 0.33176
DD070a | Поставка оцинкованного обычного болта класса 4.6 -ASTM A307 GRADE A или эквивалент- | тн | 2.9858
DD080 | Поставка стальной трубы -JIS G3444 STK400 или эквивалент- | тн | 323.0393
DD085 | Поставка блоков из стального гнутого профиля -JIS G3466 STKR400 или эквивалент- | тн | 99.2167
DD090 | Поставка стальных плит настила (оцинкованные) -GB Q235B, ASTM A36 или эквивалент- | тн | 5.9519
DD095 | Поставка и Устпновка (Болт, нарезанный с двух концов -ISO 13918 SD2, JIS B1198 или эквивалент- | тн | 6.0376
DD110a | Поставка (Составная H-образная балка) -GB Q345B или эквивалент, минимальная прочность на растяжение = 345N/MM2- | тн | 48.2662
DD120a | Поставка (Составная Колонна коробчатого сечения) -GB Q345B или эквивалент, минимальная прочность на растяжение = 345N/MM2- | тн | 50.3641
DD130 | Изготовление стали (Здания) | тн | 1185.2909
DD140 | Изготовление стали (Сооружения) | тн | 1119.0773
DD150 | Изготовление стали (Трубная эстакада) | тн | 1038.5174
DD160 | Изготовление стали (Платформа или аналогичные конструкции) | тн | 261.9446
DD260 | Решетка из горячеоцинкованной стали -Поставка- | тн | 330.6627
DD280 | Перильное ограждение -Поставка и изготовление материала- | тн | 103.5518
DD300 | Стальная лестница с решетчатыми ступенями -Поставка материала и Изготовление | тн | 52.6061
DD340 | Металлическая лестница без защитного ограждения -Поставка материала и Изготовление- | тн | 2.7777
DD360 | Металлическая лестница с защитным ограждением -Поставка материала и Изготовление- | тн | 14.461
DD600 | Горячее цинкование (500 GR/M2) для металлоконструкции (Здания, Сооружения, Трубная эстакада, Платформа или аналогичные конструкции) | тн | 1411.5392
DD610 | Горячее цинкование (450 GR/M2) для Перильных ограждений, Лестниц. | тн | 173.3966
кирпичная кладка
EE020 | Кирпичная стена T=230MM, с нанесением отделочного слоя штукатурки толщиной 25MM с обеих сторон | м3 | 42.78
ПРОКЛАДКА НАРУЖНЫХ ТРУБОПРОВОДОВ И РЫТЬЕ ТРАНШЕЙ
KK020 | Железобетонная труба Внутренный диаметр 200 до 300MM -BS5911 Часть-1, Класс M или эквивалент- | м | 351.4
KK030 | Железобетонная труба Внутренный диаметр 350 до 450MM -BS5911 Часть-1, Класс M или эквивалент- | м | 702.8
KK040 | Железобетонная труба Внутренный диаметр 450 до 600MM -BS5911 Часть-1, Класс M или эквивалент- | м | 265.79
KK050 | Железобетонная труба Внутренный диаметр 600 до 700MM -BS5911 Часть-1, Класс M или эквивалент- | м | 57.1667
KK060 | Железобетонная труба Внутренный диаметр 800 до 900MM -BS5911 Часть-1, Класс M или эквивалент- | м | 137.0133
KK070 | Железобетонная труба Внутренный диаметр 1,000MM -BS5911 Часть-1, Класс M или эквивалент- | м | 87.5
KK075 | Железобетонная труба Внутренный диаметр 1,200MM -BS5911 Часть-1, Класс M или эквивалент- | м | 68.18
KK110 | Железобетонная труба Внутренный диаметр 150MM (SGP JIS G3452 или эквивалент) | м | 59.5
KK120 | Железобетонная труба Внутренный диаметр 200MM (SGP JIS G3452 или эквивалент) | м | 68.6
KK130 | Железобетонная труба Внутренный диаметр 250MM (SGP JIS G3452 или эквивалент) | м | 51.8
KK140 | Стальная труба Внутренный диаметр 400MM (SGP JIS G3452 или эквивалент) | м | 328.3612
KK200 | Полихлорвиниловая трубка -Диаметр 25 T0 40MM- (JIS K6741-VP TYPE или эквивалент) | м | 42
KK210 | Полихлорвиниловая трубка -Диаметр 80 до 100MM- (JIS K6741-VP TYPE или эквивалент) | м | 2258.8777
KK220 | Полихлорвиниловая трубка -Диаметр 125 T0 150MM- (JIS K6741-VP TYPE или эквивалент) | м | 567
KK230 | Полихлорвиниловая трубка -Диаметр 200MM- (JIS K6741-VP TYPE или эквивалент) | м | 52.5
KK240 | Полихлорвиниловая трубка -Диаметр 300MM- (JIS K6741-VP TYPE или эквивалент) | м | 2189.075
KK250 | Полихлорвиниловая трубка -Диаметр 400MM- (JIS K6741-VP TYPE или эквивалент) | м | 456.3125
KK255 | Раструб для полихлорвиниловой трубки -Диаметром до 400MM- (JIS K6741-VP TYPE или эквивалент) | шт | 113
РАБОТЫ ПО УСТАНОВКЕ СИСТЕМЫ ОВК (СИЛОВОЙ КАБЕЛЬ)
0 | 0 | 0 | 0
РАБОТЫ ПО УСТАНОВКЕ СИСТЕМЫ ОВК (КОНТРОЛЬНЫЙ КАБЕЛЬ)
0 | 0 | 0 | 0

## А1-А6
Общее количество
Код | Вид работы | Единица измерения | Кол-во
CC010 | Подбетонка с использованием PLC известкового портландцемента Класса B10 (ПРОЧНОСТЬ ПРИ СЖАТИИ БЕТОНА В ВИДЕ КУБИЧЕСКОЙ ФОРМЕ=10 N/mm2) | м3 | 7295.545
CC020 | Неармированный бетон с использованием PLC известкового портландцемента Класса B30 (ПРОЧНОСТЬ ПРИ СЖАТИИ БЕТОНА В ВИДЕ КУБИЧЕСКОЙ ФОРМЕ=30N/mm2) | м3 | 10912.1159
CC050 | Железобетон под Фундамент с использованием SRC сульфатостойкого портландцемента Класса B30 (ПРОЧНОСТЬ ПРИ СЖАТИИ БЕТОНА В ВИДЕ КУБИЧЕСКОЙ ФОРМЕ=30N/mm2) | м3 | 40008.904
CC060 | Железобетон под несущей конструкции с использованием PLC известкового портландцемента Класса B30 (ПРОЧНОСТЬ ПРИ СЖАТИИ БЕТОНА В ВИДЕ КУБИЧЕСКОЙ ФОРМЕ=30N/mm2) | м3 | 12184.0841
CC120 | Армированный бетон для фундамента с использованием шлакопортландцемента Класса B30 (ПРОЧНОСТЬ ПРИ СЖАТИИ БЕТОНА В КУБИЧЕСКОЙ ФОРМЕ=30N/mm2) | м3 | 4647.124
CC125 | Армированный бетон для верхней части конструкции с использованием шлакопортландцемента Класса B30 (ПРОЧНОСТЬ ПРИ СЖАТИИ БЕТОНА В КУБИЧЕСКОЙ ФОРМЕ=30N/mm2) | м3 | 3905.7182
CC130 | Толщина бетона для дорожного покрытия до 150MM с использованием PLC известкового портландцемента Класса B25 (ПРОЧНОСТЬ ПРИ СЖАТИИ БЕТОНА В ВИДЕ КУБИЧЕСКОЙ ФОРМЕ=25N/mm2) | м3 | 6093.7161
CC140 | Толщина бетона для дорожного покрытия более 150MM с использованием PLC известкового портландцемента Класса B25 (ПРОЧНОСТЬ ПРИ СЖАТИИ БЕТОНА В ВИДЕ КУБИЧЕСКОЙ ФОРМЕ=25N/mm2) | м3 | 4875.5278 | 89922.7352
CC230a | Деформированный стержень арматуры (GB HRB500 (горячекатаная полоса) или эквивалент, минимальный предел текучести=500N/MM2) Поставка и Доставка на площадку (включая подготовку технической схемы спецификации отгиба стержней) | тн | 8619.0726
CC235a | Деформированный стержень арматуры (GB HRB500 (горячекатаная полоса) или эквивалент) отгиб стержней (арматуры), резка стержней (арматуры), установка. | тн | 8619.0726
CC260 | Проволочная ткань свариваемой стали (ASTM A185 или эквивалент) -Материал- | тн | 358.8628
CC270 | Проволочная ткань свариваемой стали (ASTM A185 или эквивалент)-Установка- | тн | 358.8628 | 8977.9354
DD020a |  |  | 110.9836
DD025 |  |  | 0.14047
0
0
0
0
0
0
0
0
0
0
0
0
0
0
0
0
0
0
0
0
0
0
0
0
0
0
0
0
0
0
0
0
0
0
0
0
0
0
0
0
0
0
0
0
0
0
0
0
0
0
0
0
0
0
0
0
0
0
0
0
0
0
0
0
0
0
0
0
0
0
0
0
0
0
0
0
0
0
0
0
0
0
0
0
0
0
0
0
0
0
0
0
0
0
0
0
0
0
0
0
0
0
0
0
0
0
0
0
0
0
0
0
0
0
0
0
0
0
0
0
0
0
0
0
0
0
0
0
0
0
0
0
0
0
0
0
0
0
0
0
0
0
0
0
0
0
0
0
0
0
0
0
0
0
0
0
0
0
0
0
0
0
0
0
0
0
0
0
0
0
0
0
0
0
0
0
0
0
0
0
0
0
0
0
0
0
0
0
0
0
0
0
0
0
0
0
0
0
0
0
0
0
0
0
0
0
0
0
0