## Хар-ки
Характеристика трубопровода
[11 empty] | Характеристики жидкости |  |  | Используемые формулы:
|  | Труба 1 |  |  | Труба 2 |  |  | Труба 3 |  |  | Жидкость |  | Серная кислота
|  | L1, м | d1, мм | d1, м | L2, м | d2, мм | d2, м | L3, м | d3, мм | d3, м | Температура t ◦C |  | 25
|  | 20 | 70 | 0.07 | 100 | 100 | 0.1 | 80 | 50 | 0.05 | Плотность ρ, кг/м3 |  | 1835.6
Площадь сечения F, | м2 |  |  | 0.0038485 |  |  | 0.007854 |  |  | 0.0019635 | Кин. вязкость ν, м2/с |  | 1.501e-05
Скорость движения жидкости ω | м/с |  |  | 1.2335 |  |  | 0.6044 |  |  | 2.4176 | Дин. Вязкость, Па∙с |  | 0.027534
Критерий Re |  |  |  | 5752.3408 |  |  | 4026.6386 |  |  | 8053.2771
Абсолютная шероховатость ∆ | мм |  |  | 0.1 |  |  | 0.1 |  |  | 0.1 | Объемный расход
Относительная шероховатость ε |  |  |  | 0.0014286 |  |  | 0.001 |  |  | 0.002 | V | м3/ч | 17.089
Коэфф.гидр.сопр. λ |  |  |  | 0.03793 |  |  | 0.04133 |  |  | 0.035689 |  | м3/с | 0.0047469
Местное сопротивление |  | ξ | Кол-во | 4.986 |  | Кол-во | 2.8529 |  | Кол-во | 1
Вход в прямую трубу |  | 0.5 | 1 | 0.5 |  | 0 | 0 |  | 0 | 0
Выход из прямой трубы |  | 1 | 0 | 0 |  | 0 | 0 |  | 1 | 1 | Давление | p0, кПа | 101.3
Стандартный вентиль |  | 4.225 | 1 | 4.225 |  | 0 | 0 |  | 0 | 0 |  | p', кПа | 101.3
|  |  |  | 0 |  |  | 0 |  |  | 0
Колено |  | 1.2 | 0 | 0 |  | 2 | 2.4 |  | 0 | 0
Внезапное расширение |  | 0.261 | 1 | 0.261 |  | 0 | 0 |  | 0 | 0
Внезапное сужение |  | 0.45287 | 0 | 0 |  | 1 | 0.45287 |  | 0 | 0 | H | м | 202.5923
[11 empty] | η | % | 40
[11 empty] | N | кВт | 4.4132
Пот. напор hпот | м |  |  | 0.42866 |  |  | 0.060812 |  |  | 0.51053
Суммарный пот. напор hпот., м | м |  |  | 1
[6 empty] | целевой hпот. | 1
[6 empty] | разница | 2.5172e-08
𝐹= 〖𝜋𝑑〗^2/4
𝜔=𝑉/(3600∙𝐹)
ℎ_пот=〖(𝜆〗_тр 1/𝑑+∑2_(𝑖=1)^𝑛▒𝜉)ω^2/2g
𝜆_тр=〖(1/((−𝑙𝑔⌊0,27𝜀+(6,81/𝑅𝑒)^0,9 ⌋) ))〗^2
𝑅𝑒= (𝜔∙𝑑)/𝜈
N =𝐻𝑉𝜌𝑔 100/𝜂
𝐻=(𝑧−𝑧_0 )+(𝑝^0−𝑝^′)/𝜌𝑔+𝜔^2/2𝑔+ℎ_п

## Выборка
|  |  |  | Внезапное расширение | [14 empty] | Внезапное сужение
F0/F1 | 1 | 0.9 | 0.8 | 0.7 | 0.6 | 0.5 | 0.4 | 0.3 | 0.2 | 0.1 | 0 |  |  | F0/F1 | 0.01 | 0.1 | 0.2 | 0.3 | 0.4 | 0.5 | 0.6 | 0.7 | 0.8 | 0.9 | 1
ξ | 0 | 0.01 | 0.04 | 0.09 | 0.16 | 0.25 | 0.36 | 0.5 | 0.64 | 0.81 | 1 |  |  | ξ | 0.5 | 0.47 | 0.45 | 0.38 | 0.34 | 0.3 | 0.25 | 0.2 | 0.15 | 0.09 | 0
F0/F1 | Критерий Re | [11 empty] | Доп. Столбец | F0/F1 | Критерий Re | [13 empty] | Доп. Столбец
| 10 | 20 | 30 | 40 | 50 | 100 | 200 | 500 | 1000 | 2000 | 3000 | 3500 |  |  | 10 | 20 | 30 | 40 | 50 | 100 | 200 | 500 | 1000 | 2000 | 4000 | 5000 | 10000 | >10000
0.1 | 3.1 | 3 | 2.4 | 2.15 | 1.95 | 1.7 | 1.65 | 1.7 | 2 | 1.5 | 1 | 0.81 | 0 | 0.1 | 5 | 3.2 | 2.4 | 2 | 1.8 | 1.3 | 1.04 | 0.82 | 0.64 | 0.5 | 0.8 | 0.75 | 0.5 | 0.45 | 0.59734
0.2 | 3.1 | 2.8 | 2.2 | 1.85 | 1.65 | 1.4 | 1.3 | 1.3 | 1.6 | 1.25 | 0.7 | 0.64 | 0 | 0.2 | 5 | 3.1 | 2.3 | 1.84 | 1.62 | 1.2 | 0.95 | 0.7 | 0.5 | 0.4 | 0.6 | 0.6 | 0.4 | 0.4 | 0.47787
0.3 | 3.1 | 2.6 | 2 | 1.6 | 1.4 | 1.2 | 1.1 | 1.1 | 1.3 | 0.95 | 0.6 | 0.5 | 0 | 0.3 | 5 | 2.95 | 2.15 | 1.7 | 1.5 | 1.1 | 0.85 | 0.6 | 0.44 | 0.3 | 0.55 | 0.55 | 0.35 | 0.35 | 0.42787
0.4 | 3.1 | 2.4 | 1.8 | 1.5 | 1.3 | 1.1 | 1 | 0.85 | 1.05 | 0.8 | 0.4 | 0.36 | 0 | 0.4 | 5 | 2.8 | 2 | 1.6 | 1.4 | 1 | 0.78 | 0.5 | 0.35 | 0.25 | 0.45 | 0.5 | 0.3 | 0.3 | 0.37787
0.5 | 3.1 | 2.3 | 1.65 | 1.35 | 1.15 | 0.9 | 0.75 | 0.65 | 0.9 | 0.65 | 0.3 | 0.25 | 0 | 0.5 | 5 | 2.7 | 1.8 | 1.46 | 1.3 | 0.9 | 0.65 | 0.42 | 0.3 | 0.2 | 0.4 | 0.42 | 0.25 | 0.25 | 0.31619
0.6 | 3.1 | 2.15 | 1.55 | 1.25 | 1.05 | 0.8 | 0.6 | 0.4 | 0.6 | 0.5 | 0.2 | 0.16 | 0 | 0.6 | 5 | 2.6 | 1.7 | 1.35 | 1.2 | 0.8 | 0.56 | 0.35 | 0.24 | 0.15 | 0.35 | 0.35 | 0.2 | 0.2 | 0.2584
0.7 | 3.1 | 2.15 | 1.55 | 1.25 | 1.05 | 0.8 | 0.6 | 0.4 | 0.6 | 0.5 | 0.2 | 0.16 | 0 | 0.7 | 5 | 2.6 | 1.7 | 1.35 | 1.2 | 0.8 | 0.56 | 0.35 | 0.24 | 0.15 | 0.35 | 0.35 | 0.2 | 0.2 | 0.2584
0.8 | 3.1 | 2.15 | 1.55 | 1.25 | 1.05 | 0.8 | 0.6 | 0.4 | 0.6 | 0.5 | 0.2 | 0.16 | 0 | 0.8 | 5 | 2.6 | 1.7 | 1.35 | 1.2 | 0.8 | 0.56 | 0.35 | 0.24 | 0.15 | 0.35 | 0.35 | 0.2 | 0.2 | 0.2584
0.9 | 3.1 | 2.15 | 1.55 | 1.25 | 1.05 | 0.8 | 0.6 | 0.4 | 0.6 | 0.5 | 0.2 | 0.16 | 0 | 0.9 | 5 | 2.6 | 1.7 | 1.35 | 1.2 | 0.8 | 0.56 | 0.35 | 0.24 | 0.15 | 0.35 | 0.35 | 0.2 | 0.2 | 0.2584
1 | 3.1 | 2.15 | 1.55 | 1.25 | 1.05 | 0.8 | 0.6 | 0.4 | 0.6 | 0.5 | 0.2 | 0.16 | 0 | 1 | 5 | 2.6 | 1.7 | 1.35 | 1.2 | 0.8 | 0.56 | 0.35 | 0.24 | 0.15 | 0.35 | 0.35 | 0.2 | 0.2 | 0.2584
F0/F1 | Re | ξ | [11 empty] | F0/F1 | Re | ξ
0.49 | 5752.3408 | 0.261 |  |  |  |  | Вентиль ξ | [6 empty] | 0.25 | 8053.2771 | 0.45287
[7 empty] | d, мм | ξ
[7 empty] | 13 | 10.8
[7 empty] | 20 | 8
[7 empty] | 40 | 4.9
[7 empty] | 80 | 4
[7 empty] | 100 | 4.1
[7 empty] | 150 | 4.4
[7 empty] | 200 | 4.7
[7 empty] | 250 | 5.1
[7 empty] | 350 | 5.5
[7 empty] | d | ξ
[7 empty] | 70 | 4.225