## Лист1
| № пп | Обосно- вание | Наименование | Ед. изм.
| 1 | 2 | 3 | 4
Раздел 1. ДЕМОНТАЖ МЕТАЛЛОКОНСТРУКЦИЙ РЕЗЕРВУАРА
Демонтаж стенки резервуара
1 | 1 | ФЕР09-02-014-09 | Монтаж элементов резервуаров стальных вертикальных цилиндрических для нефти и нефтепродуктов вместимостью 10000 м3,: днище из листовых заготовок_Демонтаж | 1 т конструкций
1 |  |  | Затраты труда рабочих (ср 4,5) | чел.час
1 |  |  | Затраты труда машинистов | чел.час
1 |  | 1. 010315 | Тракторы на гусеничном ходу при работе на других видах строительства 132 кВт (180 л.с.) | маш.час
1 |  | 2. 021102 | Краны на автомобильном ходу при работе на монтаже технологического оборудования 10 т | маш.час
1 |  | 3. 021107 | Краны на автомобильном ходу при работе на монтаже технологического оборудования 63 т | маш.час
1 |  | 4. 040504 | Аппарат для газовой сварки и резки | маш.час
1 |  | 5. 041000 | Преобразователи сварочные с номинальным сварочным током 315-500 А | маш.час
1 |  | 6. 041400 | Электрические печи для сушки сварочных материалов с регулированием температуры в пределах от 80 °С до 500 °С | маш.час
1 |  | 7. 330400 | Машины электрозачистные | маш.час
1 |  | 8. 400131 | Полуприцепы-тяжеловозы, грузоподъемность 40 т | маш.час
1 |  | 9. 101-0324 | Кислород технический: газообразный | м3
1 |  | 10. 101-1519 | Электроды диаметром: 4 мм Э55 | т
1 |  | 11. 101-1644 | Швеллеры: № 10 сталь марки Ст3пс5 | т
1 |  | 12. 101-2278 | Пропан-бутан, смесь техническая | кг
1 |  | 13. 106-0023 | Шпалы из древесины хвойных пород длиной: 1500 мм для колеи 750 мм пропитанные, тип 2 | шт.
1 |  |  | Накладные расходы от ФОТ Сметная прибыль от ФОТ Всего с НР и СП
1 | Демонтаж днища резервуара
2 | 2 | ФЕР09-02-014-11 | Монтаж элементов резервуаров стальных вертикальных цилиндрических для нефти и нефтепродуктов вместимостью 10000 м3,: стенка из рулонных заготовок_Демонтаж участков стенки | 1 т конструкций
2 |  |  | Затраты труда рабочих (ср 4,4) | чел.час
2 |  |  | Затраты труда машинистов | чел.час
2 |  | 1. 010315 | Тракторы на гусеничном ходу при работе на других видах строительства 132 кВт (180 л.с.) | маш.час
2 |  | 2. 021102 | Краны на автомобильном ходу при работе на монтаже технологического оборудования 10 т | маш.час
2 |  | 3. 021107 | Краны на автомобильном ходу при работе на монтаже технологического оборудования 63 т | маш.час
2 |  | 4. 021202 | Краны на гусеничном ходу при работе на монтаже технологического оборудования 25 т | маш.час
2 |  | 5. 031002 | Автогидроподъемники высотой подъема 18 м | маш.час
2 |  | 6. 040504 | Аппарат для газовой сварки и резки | маш.час
2 |  | 7. 041000 | Преобразователи сварочные с номинальным сварочным током 315-500 А | маш.час
2 |  | 8. 041400 | Электрические печи для сушки сварочных материалов с регулированием температуры в пределах от 80 °С до 500 °С | маш.час
2 |  | 9. 150102 | Агрегаты наполнительно-опрессовочные: до 300 м3/ч | маш.час
2 |  | 10. 330400 | Машины электрозачистные | маш.час
2 |  | 11. 400002 | Автомобили бортовые, грузоподъемность до 8 т | маш.час
2 |  | 12. 400131 | Полуприцепы-тяжеловозы, грузоподъемность 40 т | маш.час
2 |  | 13. 101-0324 | Кислород технический: газообразный | м3
2 |  | 14. 101-1519 | Электроды диаметром: 4 мм Э55 | т
2 |  | 15. 101-2278 | Пропан-бутан, смесь техническая | кг
2 |  | 16. 101-2376 | Блоки анкерные под якорь из тяжелого бетона М150 массой до 15 т, объемом от 1 до 4 м3, с расходом арматуры 1,7 кг/м3 | м3
2 |  | 17. 106-0023 | Шпалы из древесины хвойных пород длиной: 1500 мм для колеи 750 мм пропитанные, тип 2 | шт.
2 |  | 19. 411-0002 | Вода водопроводная | м3
2 |  | 20. 509-0102 | Скобы | 10 шт.
2 |  |  | Накладные расходы от ФОТ Сметная прибыль от ФОТ Всего с НР и СП
2 | Демонтаж крыши резервуара
3 | 3 | ФЕР09-02-014-12 | Монтаж элементов резервуаров стальных вертикальных цилиндрических для нефти и нефтепродуктов вместимостью 10000 м3,: кровля из щитовых заготовок_Демонтаж | 1 т конструкций
3 |  |  | Затраты труда рабочих (ср 4,6) | чел.час
3 |  |  | Затраты труда машинистов | чел.час
3 |  | 1. 010315 | Тракторы на гусеничном ходу при работе на других видах строительства 132 кВт (180 л.с.) | маш.час
3 |  | 2. 021102 | Краны на автомобильном ходу при работе на монтаже технологического оборудования 10 т | маш.час
3 |  | 3. 021107 | Краны на автомобильном ходу при работе на монтаже технологического оборудования 63 т | маш.час
3 |  | 4. 021202 | Краны на гусеничном ходу при работе на монтаже технологического оборудования 25 т | маш.час
3 |  | 5. 030406 | Лебедки электрические тяговым усилием 78,48 кН (8 т) | маш.час
3 |  | 6. 031002 | Автогидроподъемники высотой подъема 18 м | маш.час
3 |  | 7. 040504 | Аппарат для газовой сварки и резки | маш.час
3 |  | 8. 041000 | Преобразователи сварочные с номинальным сварочным током 315-500 А | маш.час
3 |  | 9. 041400 | Электрические печи для сушки сварочных материалов с регулированием температуры в пределах от 80 °С до 500 °С | маш.час
3 |  | 10. 050101 | Компрессоры передвижные с двигателем внутреннего сгорания давлением: до 686 кПа (7 ат), производительность до 5 м3/мин | маш.час
|  | 11. 330400 | Машины электрозачистные | маш.час
|  | 12. 400002 | Автомобили бортовые, грузоподъемность до 8 т | маш.час
|  | 13. 400131 | Полуприцепы-тяжеловозы, грузоподъемность 40 т | маш.час
|  | 14. 101-0324 | Кислород технический: газообразный | м3
|  | 15. 101-1519 | Электроды диаметром: 4 мм Э55 | т
|  | 16. 101-1644 | Швеллеры: № 10 сталь марки Ст3пс5 | т
|  | 17. 101-2278 | Пропан-бутан, смесь техническая | кг
|  | 18. 101-2376 | Блоки анкерные под якорь из тяжелого бетона М150 массой до 15 т, объемом от 1 до 4 м3, с расходом арматуры 1,7 кг/м3 | м3
|  | 19. 106-0023 | Шпалы из древесины хвойных пород длиной: 1500 мм для колеи 750 мм пропитанные, тип 2 | шт.
| Н | 20. 201-9002 | Конструкции стальные | т
|  | 21. 509-0102 | Скобы | 10 шт.
Накладные расходы от ФОТ Сметная прибыль от ФОТ Всего с НР и СП