## Лист1
Таблица ГЭСН 11-01-034
Устройство покрытий из паркетных досок, паркета
мозаичного, паркета штучного без жилок
Состав работ:
для нормы 11-01-034-01:
01. Настилка покрытий с креплением гвоздями. 02. Острожка провесов и шлифование.
для норм 11-01-034-02, 11-01-034-03:
01. Подготовка основания. 02. Настилка покрытий с креплением на клею. 03. Циклевка и шлифование.
для нормы 11-01-034-04:
01. Устройство звукоизоляционного слоя по готовому основанию. 02. Резка ламинированных досок в местах примыканий к стенам. 03. Настилка ламинированных досок с подгонкой и подрезкой по размеру, с устройством температурных швов.
Измеритель: 100 м2 покрытия
Устройство покрытий:
11-01-034-01 из досок паркетных
11-01-034-02 из паркета мозаичного
11-01-034-03 из паркета штучного без жилок
11-01-034-04 из досок ламинированных замковым способом
Шифр ресурса | Наименование элемента затрат | Ед. измер. | 11-01-034-01 | 11-01-034-02 | 11-01-034-03 | 11-01-034-04
1 | Затраты труда рабочих-строителей | чел.-ч | 35.19 | 45.4 | 114.33 | 25.61
2017-01-01 | Средний разряд работы |  | 3.8 | 3.8 | 3.8 | 3.8
2 | Затраты труда машинистов | чел.-ч | 0.47 | 0.3 | 0.42 | -
3 | МАШИНЫ И МЕХАНИЗМЫ
30954 | Подъемники грузоподъемностью до 500 кг одномачтовые, высота подъема 45 м | маш.-ч | 0.47 | 0.3 | 0.42 | -
331531 | Пила дисковая электрическая | маш.-ч | 0.32 | 0.41 | 1.03 | 0.83
340310 | Машина паркетно-шлифовальная | маш.-ч | 4.9 | 3.1 | 4.9 | -
340311 | Машина для острожки деревянных полов | маш.-ч | 2.1 | 1.3 | 2.1 | -
400001 | Автомобили бортовые, грузоподъемность до 5 т | маш.-ч | 0.66 | 0.41 | 0.6 | 0.1
4 | МАТЕРИАЛЫ
101-0180 | Гвозди строительные с плоской головкой 1,8 x 50 мм | т | 0.0138 | - | - | -
101-0596 | Мастика битумно-кукерсольная холодная | т | 0.02 | 0.02 | 0.02 | -
101-0609 | Мастика клеящая каучуковая марки КН-2 | кг | - | 50 | 50 | -
101-0631 | Опилки древесные | м3 | 1 | 1 | 1 | -
101-2962 | Подложка под паркет и ламинат "Порилекс НПЭ", толщина 2 мм | м2 | - | - | - | 105
101-9236 | Покрытие напольное ламинированное (ламинат) | м2 | - | - | - | 102.5
203-9090 | Доски паркетные | м2 | 104 | - | - | -
203-9091 | Паркет штучный | м2 | - | - | 102 | -
203-9093 | Паркет мозаичный | м2 | - | 102 | - | -
411-0001 | Вода | м3 | 0.2 | 0.2 | 0.2 | -