## Расчет
Обоснование | Наименование | Единица измерения | Объем | Базовая
|  |  |  | цена | стоимость
1 | 2 | 3 | 4 | 5 | 6
[7 empty] | О / пусто | Наименование | Ед изм | Объем | Цена | Стоимость
408-0015 | Щебень из природного камня для строительных работ марка 800, фракция 20-40 мм | м3 | 0.0148 | 108.4 | 1.6043 |  |  | Щебень из природного камня для строительных работ марка 800, фракция 20-40 мм | м3 | 0.0148 | 108.4 | 1.6043
408-0121 | Песок природный для строительных работ повышенной крупности и крупный | м3 | 0 | 59.99 | 0 |  |  | Песок природный для строительных работ повышенной крупности и крупный | м3 | 0 | 59.99 | 0
408-0125 | Песок природный для строительных работ очень мелкий | м3 | 250 | 22.43 | 5607.5 | о |  | Песок природный для строительных работ очень мелкий | м3 | 250 | 22.43 | 5607.5
101-0073 | Битумы нефтяные строительные марки БН-90/10 | т | 0.0096 | 1383.1 | 13.2778 | о |  | Битумы нефтяные строительные марки БН-90/10 | т | 0.01054 | 1383.1 | 14.5779
101-0322 | Керосин для технических целей марок КТ-1, КТ-2 | т | 0.0144 | 2606.9 | 37.5394 | о |  | Керосин для технических целей марок КТ-1, КТ-2 | т | 0.0144 | 2606.9 | 37.5394
101-0594 | Мастика битумная кровельная горячая | т | 0.144 | 3390 | 488.16 |  |  | Мастика битумная кровельная горячая | т | 0.144 | 3390 | 488.16
101-0797 | Рогожа | м2 | 40 | 10.2 | 408 |  |  | Рогожа | м2 | 70 | 10.2 | 714
101-1513 | Ветошь | кг | 0.005188 | 1.82 | 0.0094422 |  |  | Ветошь | кг | 0.065188 | 1.82 | 0.11864
101-1668 | Рогожа | м2 | 30 | 10.2 | 306 |  |  | Гвозди строительные | т | 0.002 | 11978 | 23.956
101-1757 | Ветошь | кг | 0.06 | 1.82 | 0.1092 | о |  | Доски обрезные хвойных пород длиной 4-6,5 м, шириной 75-150 мм, толщиной 44 мм и более, III сорта | м3 | 0.04 | 1056 | 42.24
101-1805 | Гвозди строительные | т | 0.002 | 11978 | 23.956 |  |  | Щиты из досок толщиной 40 мм | м2 | 3.6 | 57.63 | 207.468
102-0061 | Доски обрезные хвойных пород длиной 4-6,5 м, шириной 75-150 мм, толщиной 44 мм и более, III сорта | м3 | 0.04 | 1056 | 42.24 | о |  | Горячекатаная арматурная сталь гладкая класса А-I, диаметром 14 мм | т | 0.00846 | 6210 | 52.5366
201-0798 | Битумы нефтяные строительные марки БН-90/10 | т | 0.00094 | 1383.1 | 1.3001 | о |  | Анкерные детали из прямых или гнутых круглых стержней с резьбой (в комплекте с шайбами и гайками или без них), поставляемые отдельно | т | 0.094 | 10100 | 949.4
203-0512 | Щиты из досок толщиной 40 мм | м2 | 3.6 | 57.63 | 207.468 |  |  | Детали закладные и накладные изготовленные с применением сварки, гнутья, сверления (пробивки) отверстий (при наличии одной из этих операций или всего перечня в любых сочетаниях) поставляемые отдельно | т | 0.089 | 6800 | 605.2
204-0005 | Горячекатаная арматурная сталь гладкая класса А-I, диаметром 14 мм | т | 0.00846 | 6210 | 52.5366 |  |  | Горячекатаная арматурная сталь класса А-I, А-II, А-III | т | 0 | 5650 | 0
204-0059 | Анкерные детали из прямых или гнутых круглых стержней с резьбой (в комплекте с шайбами и гайками или без них), поставляемые отдельно | т | 0.094 | 10100 | 949.4 |  |  | Горячекатанная арматурная сталь класса А500 С, диаметром 10 мм | т | 2.96 | 10565.61 | 31274.2056
204-0064 | Детали закладные и накладные изготовленные с применением сварки, гнутья, сверления (пробивки) отверстий (при наличии одной из этих операций или всего перечня в любых сочетаниях) поставляемые отдельно | т | 0.089 | 6800 | 605.2 | о |  | Бетон тяжелый, крупность заполнителя 20 мм, класс В15 (М200) | м3 | 0 | 665 | 0
204-0100 | Горячекатаная арматурная сталь класса А-I, А-II, А-III | т | 0 | 5650 | 0 | о |  | Бетон тяжелый, крупность заполнителя 20 мм, класс В25 (М350) | м3 | 100 | 720 | 72000
204-0110 | Горячекатанная арматурная сталь класса А500 С, диаметром 10 мм | т | 2.96 | 10565.61 | 31274.2056 |  |  | Известь строительная негашеная комовая, сорт I | т | 0.01 | 734.5 | 7.345
401-0066 | Бетон тяжелый, крупность заполнителя 20 мм, класс В15 (М200) | м3 | 0 | 665 | 0 |  |  | Щебень из природного камня для строительных работ марка 400, фракция 5(3)-10 мм | м3 | 93.6 | 131.08 | 12269.088
401-0069 | Бетон тяжелый, крупность заполнителя 20 мм, класс В25 (М350) | м3 | 100 | 720 | 72000 |  |  | Вода | м3 | 11.53 | 2.44 | 28.1332
405-0253 | Известь строительная негашеная комовая, сорт I | т | 0.01 | 734.5 | 7.345 | о
408-0021 | Щебень из природного камня для строительных работ марка 400, фракция 5(3)-10 мм | м3 | 93.6 | 131.08 | 12269.088 | о
411-0001 | Вода | м3 | 11.53 | 2.44 | 28.1332
124323.0726