## Лист1
|  | Шифр расценки | ГЭСН 08-01-001-01 | ГЭСН 08-01-001-02 | ГЭСН 08-01-001-03 |  | Код ресурса | Наименование элемента затрат | Ед. изм.
|  | Наименование | Устройство из бутового камня фундаментов: ленточных | Устройство из бутового камня фундаментов: столбовых | Устройство из бутового камня фундаментов: массивов шириной более 2 м | ГЭСН 08-01-001-03 |  | Устройство из бутового камня фундаментов: массивов шириной более 2 м | м3
|  | Измеритель | м3 | м3 | м3 |  | 1 | Затраты труда рабочих | чел.-ч | 3.72
Код ресурса | Наименование элемента затрат | Ед. изм. | 08-01-001-01 | 08-01-001-02 | 08-01-001-03 |  | 1.1 | Средний разряд работы | 0 | 2.7
1 | Затраты труда рабочих | чел.-ч | 3.94 | 5.82 | 3.72 |  | 2 | Затраты труда машинистов | чел.-ч | 0.14
1.1 | Средний разряд работы |  | 2.7 | 3.5 | 2.7 |  | 91.14.02-001 | Автомобили бортовые, грузоподъемность: до 5 т | маш.-ч | 0.14 | решение: есть форма (столбцы К-Р).
2 | Затраты труда машинистов | чел.-ч | 0.15 | 0.15 | 0.14 |  | 01.7.03.01-0001 | Вода | м3 | 0.07
3 | МАШИНЫ И МЕХАНИЗМЫ | [5 empty] | 02.2.03.01 | Камень бутовый | м3 | 1.03 | В неё нужно вставить из базы (столбцы A-F) по значению в ячейке К2.
91.05.01-017 | Краны башенные, грузоподъемность 8 т | маш.-ч |  |  |  |  | 04.3.01.09-0012 | Раствор готовый кладочный цементный марки: 50 | м3 | 0.37
91.05.05-014 | Краны на автомобильном ходу, грузоподъемность 10 т | маш.-ч
91.08.04-021 | Котлы битумные: передвижные 400 л | маш.-ч | 0.02
91.14.02-001 | Автомобили бортовые, грузоподъемность: до 5 т | маш.-ч | 0.15 | 0.15 | 0.14
91.06.05-057 | Погрузчики одноковшовые универсальные фронтальные пневмоколесные, грузоподъемность 3 т | маш.-ч
91.08.09-023 | Трамбовки пневматические при работе от: передвижных компрессорных станций | маш.-ч
91.18.01-007 | Компрессоры передвижные с двигателем внутреннего сгорания, давлением до 686 кПа (7 ат), производительность до 5 м3/мин | маш.-ч
91.08.04-021 | Котлы битумные: передвижные 400 л | маш.-ч
4 | МАТЕРИАЛЫ
01.2.01.02-0054 | Битумы нефтяные строительные марки: БН- 90/10 | т
01.2.03.03-0013 | Мастика битумная кровельная горячая | т | 0.0035
01.3.01.03-0002 | Керосин для технических целей марок КТ-1, КТ-2 | т
01.7.03.01-0001 | Вода | м3 | 0.07 | 0.08 | 0.07
01.7.15.06-0085 | Гвозди проволочные круглые формовочные: 1,6х100 мм | т
01.7.20.08-0051 | Ветошь | кг
01.8.01.07-0001 | Стекло жидкое калийное | т |  | 0.0004
02.2.01.02 | Гравий | м3
02.2.03.01 | Камень бутовый | м3 | 1.03 | 1.03 | 1.03
02.2.05.04 | Щебень | м3
02.3.01.02 | Песок для строительных работ природный | м3
04.3.01.09-0011 | Раствор готовый кладочный цементный марки: 25 | м3
04.3.01.09-0012 | Раствор готовый кладочный цементный марки: 50 | м3 | 0.39 | 0.4 | 0.37
04.3.01.09-0023 | Раствор готовый отделочный тяжелый,: цементный 1:3 | м3
04.3.01.12-0002 | Раствор готовый кладочный цементно- известковый марки: 25 | м3
04.3.01.12-0003 | Раствор готовый кладочный цементно- известковый марки: 50 | м3
04.3.01.13 | Раствор готовый кладочный | м3
04.3.01.13 | Раствор готовый отделочный | м3
06.1.01.01 | Камни керамические или силикатные кладочные | 1000 шт.
06.1.01.01 | Камни керамические или силикатные лицевые | 1000 шт.
06.1.01.05 | Кирпич керамический или силикатный лицевой | 1000 шт.
06.1.01.05 | Кирпич керамический, силикатный или пустотелый | 1000 шт.
07.2.07.13 | Изделия металлические (стяжки, прижимы, планки) | т
08.1.02.11-0001 | Поковки из квадратных заготовок, масса: 1,8 кг | т
08.4.03.02 | Горячекатаная арматурная сталь класса А-I | т
08.4.03.02-0001 | Горячекатаная арматурная сталь гладкая класса А-I, диаметром: 6 мм | т
11.1.02.04-0031 | Лесоматериалы круглые хвойных пород для строительства диаметром 14-24 см, длиной 3-6,5 м | м3
11.1.03.01-0080 | Бруски обрезные хвойных пород длиной: 4- 6,5 м, шириной 75-150 мм, толщиной 40-75 мм, IV сорта | м3
11.1.03.06-0095 | Доски обрезные хвойных пород длиной: 4-6,5 м, шириной 75-150 мм, толщиной 44 мм и более, III сорта | м3
12.1.02.14-0001 | Толь с крупнозернистой посыпкой гидроизоляционный марки ТГ-350 | м2 | 1.83
12.1.02.15 | Материалы гидроизоляционные рулонные | м2