## Верхняя площадка
Стоимость материалов
Строительно-монтажные работы. Верхняя площадка
Код ресурса | Наименование | Ед.изм. | Кол-во
Прайс | 2КТПН 1600/6/0,4 кВ (5 блоков) | комплект | 1
01.3.02.02-0001 | Аргон газообразный, сорт: I | м3 | 2.015
01.3.01.01-0001 | Бензин авиационный Б-70 | т | 0.0408
01.3.01.01-0001 | Бензин авиационный Б-70 | т | 0.0072
01.2.01.02-0054 | Битумы нефтяные строительные марки: БН-90/10 | т | 0.011296
01.2.01.02-0054 | Битумы нефтяные строительные марки: БН-90/10 | т | 0.001728
ФССЦ-05.1.05.02-0011 | Блоки фундаментов из бетона класса В20, W6, F200 с расходом стали 23,66 кг/м3 | м3 | 3.072
ФССЦ-01.7.15.03-0042 | Болты с гайками и шайбами строительные | кг | 1.5
01.7.15.03-0041 | Болты с гайками и шайбами строительные | т | 0.001988
01.7.15.03-0042 | Болты с гайками и шайбами строительные | кг | 13.9
01.7.15.03-0042 | Болты с гайками и шайбами строительные | кг | 3.605
11.1.03.01-0077 | Бруски обрезные хвойных пород длиной: 4-6,5 м, шириной 75-150 мм, толщиной 40-75 мм, I сорта | м3 | 0.00206
11.1.03.01-0077 | Бруски обрезные хвойных пород длиной: 4-6,5 м, шириной 75-150 мм, толщиной 40-75 мм, I сорта | м3 | 0.0003692
11.1.03.01-0079 | Бруски обрезные хвойных пород длиной: 4-6,5 м, шириной 75-150 мм, толщиной 40-75 мм, III сорта | м3 | 0.007
01.7.20.08-0051 | Ветошь | кг | 0.0706
01.7.20.08-0051 | Ветошь | кг | 0.0108
ФССЦ-01.7.15.04-0047 | Винты самонарезающие: остроконечные 4,8х70мм | 100 шт | 1.4
01.7.03.01-0001 | Вода | м3 | 3.6
01.7.03.01-0001 | Вода | м3 | 5.25
01.7.03.01-0001 | Вода | м3 | 0.03
01.7.15.06-0111 | Гвозди строительные | т | 2e-05
01.7.15.06-0111 | Гвозди строительные | т | 5.68e-06
ФССЦ-14.5.01.05-0001 | Герметик пенополиуретановый (пена монтажная) типа Makrofleks, Soudal в баллонах по 750 мл | шт | 5
20.2.01.05-0014 | Гильза кабельная: медная ГМ 240 | 100 шт | 0.279
14.4.01.01-0003 | Грунтовка: ГФ-021 красно-коричневая | т | 0.00062
14.4.01.01-0003 | Грунтовка: ГФ-021 красно-коричневая | т | 0.00013348
11.1.03.05-0085 | Доски необрезные хвойных пород длиной: 4-6,5 м, все ширины, толщиной 44 мм и более, III сорта | м3 | 0.04
Прайс | Кабели силовые ЦАБл 3*240 6 кВ | 1000 м | 3.264
08.2.02.11-0007 | Канат двойной свивки типа ТК, конструкции 6х19(1+6+12)+1 о.с., оцинкованный из проволок марки В, маркировочная группа: 1770 н/мм2, диаметром 5,5 мм | 10 м | 0.0374
08.2.02.11-0007 | Канат двойной свивки типа ТК, конструкции 6х19(1+6+12)+1 о.с., оцинкованный из проволок марки В, маркировочная группа: 1770 н/мм2, диаметром 5,5 мм | 10 м | 0.004544
01.7.20.08-0071 | Канаты пеньковые пропитанные | т | 0.0002
01.7.20.08-0071 | Канаты пеньковые пропитанные | т | 4.26e-05
01.3.01.03-0002 | Керосин для технических целей марок КТ-1, КТ-2 | т | 0.016944
01.3.01.03-0002 | Керосин для технических целей марок КТ-1, КТ-2 | т | 0.002592
01.3.02.08-0001 | Кислород технический: газообразный | м3 | 2.74
01.3.02.08-0001 | Кислород технический: газообразный | м3 | 0.84632
01.3.02.08-0001 | Кислород технический: газообразный | м3 | 5.3
01.3.02.08-0001 | Кислород технический: газообразный | м3 | 10.07
01.3.02.08-0001 | Кислород технический: газообразный | м3 | 9.54
01.7.19.02-0031 | Кольца резиновые для хризотилцементных: напорных муфт САМ | кг | 8.2
ФССЦ-14.2.01.05-0001 | Композиция "Алпол" (на основе термопластичных полимеров) | кг | 30.4
14.4.02.09-0001 | Краска | кг | 7.75
14.4.02.09-0001 | Краска | кг | 4.8
14.4.02.09-0001 | Краска | кг | 1.045
14.4.02.09-0301 | Краска "Цинол" | кг | 3.6
14.4.02.09-0301 | Краска "Цинол" | кг | 1.961
14.4.03.03-0002 | Лак битумный: БТ-123 | т | 0.00186
14.4.03.03-0002 | Лак битумный: БТ-123 | т | 6e-05
01.7.06.07-0001 | Лента К226 | 100 м | 0.2976
01.7.06.07-0001 | Лента К226 | 100 м | 0.0096
01.7.06.07-0001 | Лента К226 | 100 м | 0.0048
01.7.06.07-0001 | Лента К226 | 100 м | 0.0216
прайс | Лента сигнальная ЛСЭ 600 | м | 3.264
11.1.02.04-0031 | Лесоматериалы круглые хвойных пород для строительства диаметром 14-24 см, длиной 3-6,5 м | м3 | 0.12
01.2.03.03-0013 | Мастика битумная кровельная горячая | т | 0.16944
01.2.03.03-0013 | Мастика битумная кровельная горячая | т | 0.02592
ФССЦ-20.2.09.08-0027 | Муфта термоусаживаемая концевая внутренней установки для кабеля с пропитанной бумажной изоляцией на напряжение до 10 кВ, марки КВТп10-150/240 с болтовыми наконечниками и комплектом пайки для присоединения заземления | компл. | 2
Прайс | Муфта термоусаживаемая соединительная для кабеля с полиэтиленовой или бумажной изоляцией на напряжение до 10 кВ, марки 3СТп-10-(150-240) мм2 |  | 9
24.2.06.04-0020 | Муфты хризотилцементные: САМ 9, для напорных труб условным проходом 150 мм | шт | 25.2
ФССЦ-08.1.02.03-0071 | Нащельник стальной оцинкованный с покрытием «Полиэстер» | п.м | 75
07.2.07.12-0020 | Отдельные конструктивные элементы зданий и сооружений с преобладанием: горячекатаных профилей, средняя масса сборочной единицы от 0,1 до 0,5 т | т | 0.002
07.2.07.12-0020 | Отдельные конструктивные элементы зданий и сооружений с преобладанием: горячекатаных профилей, средняя масса сборочной единицы от 0,1 до 0,5 т | т | 0.005396
01.3.01.05-0009 | Парафины нефтяные твердые марки Т-1 | т | 2e-05
01.3.01.05-0009 | Парафины нефтяные твердые марки Т-1 | т | 0.00018
ФССЦ-02.3.01.02-0015 | Песок природный для строительных: работ средний | м3 | 528
Прайс | Плиты дорожные: 2П35.28-10 | шт | 6
07.2.07.13-0171 | Подкладки металлические | кг | 30.5
07.2.07.13-0171 | Подкладки металлические | кг | 57.95
07.2.07.13-0171 | Подкладки металлические | кг | 54.9
08.1.02.11-0023 | Поковки простые строительные /скобы, закрепы, хомуты и т,п,/ массой до 1,6 кг | кг | 2.8
08.1.02.11-0023 | Поковки простые строительные /скобы, закрепы, хомуты и т,п,/ массой до 1,6 кг | кг | 5.32
08.1.02.11-0023 | Поковки простые строительные /скобы, закрепы, хомуты и т,п,/ массой до 1,6 кг | кг | 5.04
Прайс | Полуэтаж (огрунтованный) | т | 6
10.3.02.03-0011 | Припои оловянно-свинцовые бессурьмянистые марки: ПОС30 | кг | 0.5
08.3.03.06-0002 | Проволока горячекатаная в мотках, диаметром 6,3-6,5 мм | т | 6e-05
08.3.03.06-0002 | Проволока горячекатаная в мотках, диаметром 6,3-6,5 мм | т | 1.136e-05
08.3.03.05-0002 | Проволока канатная оцинкованная, диаметром: 3 мм | т | 0.0027
01.3.02.09-0022 | Пропан-бутан, смесь техническая | кг | 0.82
01.3.02.09-0022 | Пропан-бутан, смесь техническая | кг | 0.25645
01.3.02.09-0022 | Пропан-бутан, смесь техническая | кг | 0.3
01.3.02.09-0022 | Пропан-бутан, смесь техническая | кг | 0.76
01.3.02.09-0022 | Пропан-бутан, смесь техническая | кг | 1.444
01.3.02.09-0022 | Пропан-бутан, смесь техническая | кг | 1.368
ФССЦ-08.3.09.03-0001 | Профнастил оцинкованный с покрытием: гранит, пурал C8-1150-0,5 | м2 | 0
ФССЦ-08.3.09.03-0001 | Профнастил оцинкованный с покрытием: гранит, пурал C8-1150-0,5 | м2 | 31.808
10.1.02.04-0009 | Прутки из алюминиевых сплавов марки АД1, круглого сечения, нормальной точности и прочности, немерной длины, диаметром: 135-200 мм | т | 0.00113
10.1.02.04-0009 | Прутки из алюминиевых сплавов марки АД1, круглого сечения, нормальной точности и прочности, немерной длины, диаметром: 135-200 мм | т | 6.5e-05
10.2.02.10-0013 | Пруток круглый медный марки М3-Т, диаметром: 20 мм | т | 0.00041
10.2.02.10-0013 | Пруток круглый медный марки М3-Т, диаметром: 20 мм | т | 3e-05
04.3.01.09-0014 | Раствор готовый кладочный цементный марки: 100 | м3 | 0.093
14.5.09.07-0029 | Растворитель марки: Р-4 | т | 0.0012
14.5.09.07-0029 | Растворитель марки: Р-4 | т | 0.00152
14.5.09.07-0029 | Растворитель марки: Р-4 | т | 2.556e-05
01.7.15.10-0053 | Скобы: металлические | кг | 60
Прайс | Смесь песчано-гравийная | м3 | 44.8
Прайс | Сталь круглая диаметром: 20 мм | т | 0.156
08.3.07.01-0076 | Сталь полосовая, марка стали: Ст3сп шириной 50-200 мм толщиной 4-5 мм | т | 0.031
Прайс | Сталь полосовая: 40х5 мм | т | 0.084
08.3.08.02-0052 | Сталь угловая равнополочная, марка стали: ВСт3кп2, размером 50x50x5 мм | т | 0.31
08.3.09.05 | Стальной гнутый профиль (профилированный настил) | т | 0
Прайс | Трубы стальные электросварные прямошовные диаметром: 100-150 мм | т | 1.715
01.7.15.11-0061 | Шайбы пружинные | т | 0.00052
01.7.15.11-0061 | Шайбы пружинные | т | 0.00014
08.3.11.01-0091 | Швеллеры № 40 из стали марки: Ст0 | т | 0.00388
08.3.11.01-0091 | Швеллеры № 40 из стали марки: Ст0 | т | 0.00084348
25.1.01.04-0012 | Шпалы из древесины хвойных пород длиной: 1200 мм для колеи 600 мм непропитанные, тип 2 | шт | 40
25.1.01.04-0031 | Шпалы непропитанные для железных дорог: 1 тип | шт | 2.8
25.1.01.04-0031 | Шпалы непропитанные для железных дорог: 1 тип | шт | 5.32
25.1.01.04-0031 | Шпалы непропитанные для железных дорог: 1 тип | шт | 5.04
ФССЦ-01.7.15.14-0047 | Шуруп самонарезающий: (TN) 4,2/75 мм | 100 шт. | 2.25
ФССЦ-02.2.05.04-0103 | Щебень из природного камня для строительных работ марка: 1000, фракция 20-40 мм | м3 | 0.26
01.7.11.07-0032 | Электроды диаметром: 4 мм Э42 | т | 0.03
01.7.11.07-0032 | Электроды диаметром: 4 мм Э42 | т | 0.0009656
01.7.11.07-0034 | Электроды диаметром: 4 мм Э42А | кг | 1.404
01.7.11.07-0034 | Электроды диаметром: 4 мм Э42А | кг | 0.477
01.7.11.07-0035 | Электроды диаметром: 4 мм Э46 | т | 0.008
01.7.11.07-0040 | Электроды диаметром: 4 мм Э50А | т | 0.0074
01.7.11.07-0040 | Электроды диаметром: 4 мм Э50А | т | 0.01463
01.7.11.07-0040 | Электроды диаметром: 4 мм Э50А | т | 0.01332
ИТОГО
Составил
Note on C133: <Составил>

## Нижняя площадка
Стоимость материалов
на Строительно-монтажные работы. Нижняя площадка
№ п.п. | Код ресурса | Наименование | Ед.изм. | Кол-во | Цена, руб. без НДС | Стоимость, руб. без НДС | Цена, руб. С НДС | Стоимость, руб. С НДС | Цена, с учетом тендерного снижения, руб. без НДС | Стоимость с тендерого снижения, руб. без НДС
1 | 01.2.01.02-0054 | Битумы нефтяные строительные марки: БН-90/10 | т | 0.013
2 | 01.2.03.03-0013 | Мастика битумная кровельная горячая | т | 0.1953
3 | 01.3.01.01-0001 | Бензин авиационный Б-70 | т | 0.032
4 | 01.3.01.03-0002 | Керосин для технических целей марок КТ-1, КТ-2 | т | 0.0195
5 | 01.3.01.05-0009 | Парафины нефтяные твердые марки Т-1 | т | 0.0007
6 | 01.3.02.02-0001 | Аргон газообразный, сорт: I | м3 | 2.015
7 | 01.3.02.08-0001 | Кислород технический: газообразный | м3 | 28.4963
8 | 01.3.02.09-0022 | Пропан-бутан, смесь техническая | кг | 5.2485
9 | 01.7.03.01-0001 | Вода | м3 | 12.48
10 | 01.7.06.07-0001 | Лента К226 | 100 м | 1.4932
11 | 01.7.11.07-0032 | Электроды диаметром: 4 мм Э42 | т | 0.031
12 | 01.7.11.07-0034 | Электроды диаметром: 4 мм Э42А | кг | 1.881
13 | 01.7.11.07-0035 | Электроды диаметром: 4 мм Э46 | т | 0.008
14 | 01.7.11.07-0040 | Электроды диаметром: 4 мм Э50А | т | 0.0353
15 | 01.7.15.03-0041 | Болты с гайками и шайбами строительные | т | 0.002
16 | 01.7.15.03-0042 | Болты с гайками и шайбами строительные | кг | 17.505
17 | 01.7.15.10-0053 | Скобы: металлические | кг | 60
18 | 01.7.15.11-0061 | Шайбы пружинные | т | 0.0006
19 | 01.7.19.02-0031 | Кольца резиновые для хризотилцементных: напорных муфт САМ | кг | 16.4
20 | 01.7.20.08-0051 | Ветошь | кг | 0.0814
21 | 01.7.20.08-0071 | Канаты пеньковые пропитанные | т | 0.0002
22 | 04.3.01.09-0014 | Раствор готовый кладочный цементный марки: 100 | м3 | 0.186
23 | 07.2.07.12-0020 | Отдельные конструктивные элементы зданий и сооружений с преобладанием: горячекатаных профилей, средняя масса сборочной единицы от 0,1 до 0,5 т | т | 0.0074
24 | 07.2.07.13-0171 | Подкладки металлические | кг | 143.35
25 | 08.1.02.11-0023 | Поковки простые строительные /скобы, закрепы, хомуты и т,п,/ массой до 1,6 кг | кг | 13.16
26 | 08.2.02.11-0007 | Канат двойной свивки типа ТК, конструкции 6х19(1+6+12)+1 о.с., оцинкованный из проволок марки В, маркировочная группа: 1770 н/мм2, диаметром 5,5 мм | 10 м | 0.0419
27 | 08.3.03.05-0002 | Проволока канатная оцинкованная, диаметром: 3 мм | т | 0.0027
28 | 08.3.03.06-0002 | Проволока горячекатаная в мотках, диаметром 6,3-6,5 мм | т | 0.0001
29 | 08.3.07.01-0076 | Сталь полосовая, марка стали: Ст3сп шириной 50-200 мм толщиной 4-5 мм | т | 0.118
30 | 08.3.08.02-0052 | Сталь угловая равнополочная, марка стали: ВСт3кп2, размером 50x50x5 мм | т | 1.18
31 | 08.3.11.01-0091 | Швеллеры № 40 из стали марки: Ст0 | т | 0.0047
32 | 10.1.02.04-0009 | Прутки из алюминиевых сплавов марки АД1, круглого сечения, нормальной точности и прочности, немерной длины, диаметром: 135-200 мм | т | 0.0012
33 | 10.2.02.10-0013 | Пруток круглый медный марки М3-Т, диаметром: 20 мм | т | 0.0004
34 | 10.3.02.03-0011 | Припои оловянно-свинцовые бессурьмянистые марки: ПОС30 | кг | 6
35 | 11.1.02.04-0031 | Лесоматериалы круглые хвойных пород для строительства диаметром 14-24 см, длиной 3-6,5 м | м3 | 0.12
36 | 11.1.03.01-0077 | Бруски обрезные хвойных пород длиной: 4-6,5 м, шириной 75-150 мм, толщиной 40-75 мм, I сорта | м3 | 0.0025
37 | 11.1.03.01-0079 | Бруски обрезные хвойных пород длиной: 4-6,5 м, шириной 75-150 мм, толщиной 40-75 мм, III сорта | м3 | 0.014
38 | 11.1.03.05-0085 | Доски необрезные хвойных пород длиной: 4-6,5 м, все ширины, толщиной 44 мм и более, III сорта | м3 | 0.04
39 | 14.4.01.01-0003 | Грунтовка: ГФ-021 красно-коричневая | т | 0.0007
40 | 14.4.02.09-0001 | Краска | кг | 35.345
41 | 14.4.02.09-0301 | Краска "Цинол" | кг | 5.561
42 | 14.4.03.03-0002 | Лак битумный: БТ-123 | т | 0.036
43 | 14.5.09.07-0029 | Растворитель марки: Р-4 | т | 0.0027
44 | 20.2.01.05-0014 | Гильза кабельная: медная ГМ 240 | 100 шт | 1.116
45 | 24.2.06.04-0020 | Муфты хризотилцементные: САМ 9, для напорных труб условным проходом 150 мм | шт | 50.4
46 | 25.1.01.04-0012 | Шпалы из древесины хвойных пород длиной: 1200 мм для колеи 600 мм непропитанные, тип 2 | шт | 40
47 | 25.1.01.04-0031 | Шпалы непропитанные для железных дорог: 1 тип | шт | 13.16
48 | 999-9950 | Вспомогательные ненормируемые ресурсы (2% от Оплаты труда рабочих) | руб. | 804.157
49 | Поставка заказчика | Кабели силовые с числом жил - 3 и сечением 240 мм2 | 1000 м | 13
50 | Прайс | ... | т | 9.67
51 | Прайс | - Полуэтаж (огрунтованный) | т | 6
52 | Прайс | - Сталь круглая диаметром: 20 мм | т | 0.156
53 | Прайс | - Сталь полосовая: 40х5 мм | т | 0.084
54 | Прайс | - Трубы стальные электросварные прямошовные диаметром: 100-150 мм | т | 3.43
55 | прайс | Лента сигнальная ЛСЭ 600 | м | 12036
56 | Прайс | Муфта термоусаживаемая соединительная для кабеля с полиэтиленовой или бумажной изоляцией на напряжение до 10 кВ, марки 3СТп-10-(150-240) мм2 |  | 36
57 | Прайс | Плиты дорожные: 2П35.28-10 | шт | 6
58 | Прайс | Смесь песчано-гравийная | м3 | 44.8
59 | ФССЦ-01.7.15.03-0042 | Болты с гайками и шайбами строительные | кг | 1.5
60 | ФССЦ-01.7.15.04-0047 | Винты самонарезающие: остроконечные 4,8х70мм | 100 шт | 1.4
61 | ФССЦ-01.7.15.14-0047 | Шуруп самонарезающий: (TN) 4,2/75 мм | 100 шт. | 2.25
62 | ФССЦ-02.2.05.04-0103 | Щебень из природного камня для строительных работ марка: 1000, фракция 20-40 мм | м3 | 0.26
63 | ФССЦ-02.3.01.02-0015 | Песок природный для строительных: работ средний | м3 | 990
64 | ФССЦ-05.1.05.02-0011 | Блоки фундаментов из бетона класса В20, W6, F200 с расходом стали 23,66 кг/м3 | м3 | 3.072
65 | ФССЦ-08.1.02.03-0071 | Нащельник стальной оцинкованный с покрытием «Полиэстер» | п.м | 75
66 | ФССЦ-08.3.09.03-0001 | Профнастил оцинкованный с покрытием: гранит, пурал C8-1150-0,5 | м2 | 31.472
67 | ФССЦ-14.2.01.05-0001 | Композиция "Алпол" (на основе термопластичных полимеров) | кг | 30.4
68 | ФССЦ-14.5.01.05-0001 | Герметик пенополиуретановый (пена монтажная) типа Makrofleks, Soudal в баллонах по 750 мл | шт | 5
69 | ФССЦ-20.2.09.08-0027 | Муфта термоусаживаемая концевая внутренней установки для кабеля с пропитанной бумажной изоляцией на напряжение до 10 кВ, марки КВТп10-150/240 с болтовыми наконечниками и комплектом пайки для присоединения заземления | компл. | 4

## Лист2
Наименование | Количество
Битумы нефтяные строительные марки: БН-90/10 | 0.026024
Мастика битумная кровельная горячая | 0.39066
Бензин авиационный Б-70 | 0.08
Керосин для технических целей марок КТ-1, КТ-2 | 0.039036
Парафины нефтяные твердые марки Т-1 | 0.0009
Аргон газообразный, сорт: I | 4.03
Кислород технический: газообразный | 56.9926
Пропан-бутан, смесь техническая | 10.197
Вода | 21.36
Лента К226 | 1.8268
Электроды диаметром: 4 мм Э42 | 0.061966
Электроды диаметром: 4 мм Э42А | 3.762
Электроды диаметром: 4 мм Э46 | 0.016
Электроды диаметром: 4 мм Э50А | 0.07065
Болты с гайками и шайбами строительные | 38.014
Скобы: металлические | 120
Шайбы пружинные | 0.00126
Кольца резиновые для хризотилцементных: напорных муфт САМ | 24.6
Ветошь | 0.1628
Канаты пеньковые пропитанные | 0.0004426
Раствор готовый кладочный цементный марки: 100 | 0.279
Отдельные конструктивные элементы зданий и сооружений с преобладанием: горячекатаных профилей, средняя масса сборочной единицы от 0,1 до 0,5 т | 0.014796
Подкладки металлические | 286.7
Поковки простые строительные /скобы, закрепы, хомуты и т,п,/ массой до 1,6 кг | 26.32
Канат двойной свивки типа ТК, конструкции 6х19(1+6+12)+1 о.с., оцинкованный из проволок марки В, маркировочная группа: 1770 н/мм2, диаметром 5,5 мм | 0.083844
Проволока канатная оцинкованная, диаметром: 3 мм | 0.0054
Проволока горячекатаная в мотках, диаметром 6,3-6,5 мм | 0.00017136
Сталь полосовая, марка стали: Ст3сп шириной 50-200 мм толщиной 4-5 мм | 0.149
Сталь угловая равнополочная, марка стали: ВСт3кп2, размером 50x50x5 мм | 1.49
Швеллеры № 40 из стали марки: Ст0 | 0.0094235
Прутки из алюминиевых сплавов марки АД1, круглого сечения, нормальной точности и прочности, немерной длины, диаметром: 135-200 мм | 0.002395
Пруток круглый медный марки М3-Т, диаметром: 20 мм | 0.00084
Припои оловянно-свинцовые бессурьмянистые марки: ПОС30 | 6.5
Лесоматериалы круглые хвойных пород для строительства диаметром 14-24 см, длиной 3-6,5 м | 0.24
Бруски обрезные хвойных пород длиной: 4-6,5 м, шириной 75-150 мм, толщиной 40-75 мм, I сорта | 0.0049292
Бруски обрезные хвойных пород длиной: 4-6,5 м, шириной 75-150 мм, толщиной 40-75 мм, III сорта | 0.021
Доски необрезные хвойных пород длиной: 4-6,5 м, все ширины, толщиной 44 мм и более, III сорта | 0.08
Грунтовка: ГФ-021 красно-коричневая | 0.0014535
Краска | 48.94
Краска "Цинол" | 11.122
Лак битумный: БТ-123 | 0.03792
Растворитель марки: Р-4 | 0.0054456
Гильза кабельная: медная ГМ 240 | 1.395
Муфты хризотилцементные: САМ 9, для напорных труб условным проходом 150 мм | 75.6
Шпалы из древесины хвойных пород длиной: 1200 мм для колеи 600 мм непропитанные, тип 2 | 80
Шпалы непропитанные для железных дорог: 1 тип | 26.32
Вспомогательные ненормируемые ресурсы (2% от Оплаты труда рабочих) | 804.157
Кабели силовые с числом жил - 3 и сечением 240 мм2 | 13
... | 9.67
- Полуэтаж (огрунтованный) | 6
- Сталь круглая диаметром: 20 мм | 0.156
- Сталь полосовая: 40х5 мм | 0.084
- Трубы стальные электросварные прямошовные диаметром: 100-150 мм | 3.43
Лента сигнальная ЛСЭ 600 | 12039.264
Муфта термоусаживаемая соединительная для кабеля с полиэтиленовой или бумажной изоляцией на напряжение до 10 кВ, марки 3СТп-10-(150-240) мм2 | 45
Плиты дорожные: 2П35.28-10 | 12
Смесь песчано-гравийная | 89.6
Винты самонарезающие: остроконечные 4,8х70мм | 2.8
Шуруп самонарезающий: (TN) 4,2/75 мм | 4.5
Щебень из природного камня для строительных работ марка: 1000, фракция 20-40 мм | 0.52
Песок природный для строительных: работ средний | 1518
Блоки фундаментов из бетона класса В20, W6, F200 с расходом стали 23,66 кг/м3 | 6.144
Нащельник стальной оцинкованный с покрытием «Полиэстер» | 150
Профнастил оцинкованный с покрытием: гранит, пурал C8-1150-0,5 | 63.28
Композиция "Алпол" (на основе термопластичных полимеров) | 60.8
Герметик пенополиуретановый (пена монтажная) типа Makrofleks, Soudal в баллонах по 750 мл | 10
Муфта термоусаживаемая концевая внутренней установки для кабеля с пропитанной бумажной изоляцией на напряжение до 10 кВ, марки КВТп10-150/240 с болтовыми наконечниками и комплектом пайки для присоединения заземления | 6
2КТПН 1600/6/0,4 кВ (5 блоков) | 1
Гвозди строительные | 2.568e-05
Кабели силовые ЦАБл 3*240 6 кВ | 3.264
Полуэтаж (огрунтованный) | 6
Сталь круглая диаметром: 20 мм | 0.156
Сталь полосовая: 40х5 мм | 0.084
Стальной гнутый профиль (профилированный настил) | 0
Трубы стальные электросварные прямошовные диаметром: 100-150 мм | 1.715