## Лист1
00UKU | Date / Дата Shift / Смена |  | Участок работ (местоположение свай) Section of work (location of piles) | Параметры скважины/ Well Parameters |  |  |  |  | Параметры технологии/ Technology parameters |  |  |  |  | Состав раствора / Mortar composition |  | Расход раствора на сваю / Slurry consumption per pile | Drilling time (start, end, hours, minutes) Время бурения (начало, конец часы, минуты) |  | ФИО ответственного лица / Full name of responsible person | Rig No./ Operator |  | Pre Drill Water Consumption | Примечания / Notes | Name and signature of responsible person / Имя и подпись ответственного лица
|  |  |  | № скважины / Well # | Угол наклона к вертикали / Angle to vertical | Длина скважины / Length of well | Длина сваи / Length of pile | Диаметр сваи / Diameter of pile | Количество форсунок / Number of nozzles | Диаметр форсунок / Diameter of nozzles | Скорость вращения / Rotational speed | Скорость подъема монитора / Monitor lift speed | Давление нагнетания раствора / Pressure during mortar injection | Марка цемента / Grade of cement | Водоцементное отношение/ Water-cement ratio
1 | 1 | 2 | 3 | 4 | 5 | 6 | 7 | 8 | 8 | 9 | 10 | 11 | 12 | 13 | 14 | 15 | 16 | 17 | 18 | 19 |  | 20 | 21 | 22
1 | 24.04.2018 | Day/День | 00UKU | 2289 | 0 | 8.6 | 7.7 | 2 | 8 | 6 | 17.2476 | 8.1841 | 4.9472 | CEM III A 32,5 N | 0.75 | 9165 | 14:17 | 15:28 | Опарин | 4 | 5480 | 4953 | Water Air
2 | 25.04.2018 | Night/Ночь | 00UKU | 2063 | 0 | 8.64 | 7.74 | 2 | 8 | 6 | 29.5081 | 7.4537 | 7.4729 | CEM III A 32,5 N | 0.75 | 8909 | 5:56 | 7:00 | Guillaume | 4 | 5480 | 9198 | Water Air
3 | 25.04.2018 | Night/Ночь | 00UKU | 2176 | 0 | 8.61 | 7.71 | 2 | 8 | 6 | 27.6782 | 7.5997 | 7.5974 | CEM III A 32,5 N | 0.75 | 8953 | 4:46 | 5:51 | Guillaume | 4 | 5480 | 8101 | Water Air