## Лок. смета часть 1
№ п/п | Обосно вание (шифр нормы) | Наименование работ и затрат | Единица измерения | Количество | Стоимость единицы, грн. |  | Общая стоимость, грн. |  |  | Затраты труда рабо чих, чел.ч., не занятых обслужива нием машин |  | Единица измерения | Количество
[5 empty] | Всего | эксплуа- тации машин | Всего | заработной платы | эксплуа- тации машин | обслужи вающих машины
[5 empty] | заработной платы | в том числе заработной платы |  |  | в том числе заработной платы | на единицу | всего
1 | 2 | 3 | 4 | 5 | 6 | 7 | 8 | 9 | 10 | 11 | 12 | 4 | 5
ПІДВАЛ
Раздел № 1 Демонтажні роботи
ДВЕРІ
1 | РН6-13-1 | Демонтаж дверних коробок в кам'яних стiнах з вiдбиванням штукатурки в укосах | 100 шт | 0.3 | 9243.2 | 743.01 | 2772.96 | 2550.06 | 222.9 | 221.244 | 66.37 | шт | 300
[5 empty] | 8500.19 | 0 |  |  | 0 | 0 | 0
2 | РН6-14-1 | Знiмання дверних полотен | 100 м2 | 0.6027 | 2001.49 | 0 | 1206.3 | 1206.3 | 0 | 53.616 | 32.31 | м2 | 60.27
[5 empty] | 2001.49 | 0 |  |  | 0 | 0 | 0
3 | РН6-15-1 | Знiмання наличникiв | 100 м | 1.56 | 297.89 | 0 | 464.71 | 464.71 | 0 | 7.98 | 12.45 | м2 | 156
[5 empty] | 297.89 | 0 |  |  | 0 | 0 | 0
4 | ЕН10-96-2 тех.част. п. 2.8д к=0,7; K6=0,0 | Демонтаж металевих дверей (Демонтаж) | 100м2 | 0.1098 | 9254.83 | 0 | 1016.18 | 1016.18 | 0 | 197.7528 | 21.71 | м2 | 10.98
[5 empty] | 9254.83 | 0 |  |  | 0 | 0 | 0
ПЕРЕГОРОДКИ, СТІНИ
5 | ЕН8-26-1 тех.част. п. 2.8а к=0,8; K6=0,0 | Розбирання перегородок зi скляних блокiв при висотi поверху до 4 м (Демонтаж) | 100м2 | 0.128 | 7408.34 | 0 | 948.27 | 948.27 | 0 | 160.7712 | 20.58 | м2 | 12.8
[5 empty] | 7408.34 | 0 |  |  | 0 | 0 | 0
6 | РН5-3-1 | Розбирання цегляних перегородок | 1 м3 | 45.048 | 374.64 | 20.45 | 16876.78 | 15955.55 | 921.23 | 9.672 | 435.7 | 1 м3 | 45.048
[5 empty] | 354.19 | 0 |  |  | 0 | 0 | 0
7 | РН13-15-5 | Розбирання облицювання стiн з керамiчних глазурованих плиток | 10м2 | 1.8 | 3494.01 | 131.79 | 6289.22 | 6052 | 237.22 | 89.16 | 160.49 | м2 | 18
[5 empty] | 3362.22 | 0 |  |  | 0 | 0 | 0
8 | РН11-50-2 | Вiдбивання штукатурки по цеглi та бетону з фундаментів, площа вiдбивання в одному мiсцi бiльше 5 м2 | 100м2 | 1.54 | 2566.81 | 240.85 | 3952.89 | 3581.98 | 370.91 | 63.516 | 97.81 | м2 | 154
[5 empty] | 2325.96 | 0 |  |  | 0 | 0 | 0
ПІДЛОГИ
13 | С121-252 (ВАР. 32) | Дверi металеві протипожежні ЕІ60 1,0х2,1 м | шт | 4 | 18487.83 |  | 73951.32 |  |  |  |  | шт | 4
15 | С121-252 (ВАР. 30) | Дверi металеві 1,0х2,1м з механізмом самозакриття та ущільнення в притулах | шт | 4 | 11097.91 |  | 44391.64 |  |  |  |  | шт | 4
16 | С121-252 (ВАР. 34) | Дверi металеві 0,9х2,1м з механізмом самозакриття та ущільнення в притулах | шт | 5 | 10382.49 |  | 51912.45 |  |  |  |  | шт | 5
17 | РН20-37-1 | Забивання щiлин монтажною пiною, площа перерiзу щiлини 20 см2 | 10м | 0.796 | 822.1 | 0 | 654.39 | 654.39 | 0 | 19.92 | 15.86 | м2 | 7.96
[5 empty] | 822.1 | 0 |  |  | 0 | 0 | 0
18 | С121-251-35 (ВАР. 3) | Піна монтажна Сeresit СТ62 | л | 4.86 | 163.25 |  | 793.4 |  |  |  |  | л | 4.86
19 | РН6-27-3 | Установлення замків дверних урiзних | 100 шт | 0.09 | 9136.02 | 0 | 822.24 | 822.24 | 0 | 181.92 | 16.37 | шт | 9
[5 empty] | 9136.02 | 0 |  |  | 0 | 0 | 0
20 | С111-950 (ВАР. 1) | Замок | шт | 9 | 848.3 |  | 7634.7 |  |  |  |  | шт | 9
| Итого прямые затраты по разделу: № 2 | [5 empty] | 184453.54 | 5467.78 | 0 |  | 117.51
[9 empty] | 0 |  | 0
Раздел № 3 Підлоги
26 | С111-2001-1 (ВАР. 2) | Кольоровий шов 2-5мм | кг | 527.11 | 35.19 |  | 18549 |  |  |  |  | кг | 527.11
27 | С111-1726 (ВАР. 5) | Плитки керамогранітні для пiдлог | м2 | 1324.27 | 322.96 |  | 427686.24 |  |  |  |  | м2 | 1324.27
28 | С111-2000-3 (ВАР. 2) | Клеюча сумiш для керамогранiту Ceresit CM 12. | кг | 8438.95 | 5.61 |  | 47342.51 |  |  |  |  | кг | 8438.95
29 | С1532-11-1 | Хрестики для укладання плитки | шт | 5505 | 0.04 |  | 220.2 |  |  |  |  | шт | 5505
30 | РН7-31-4 | Улаштування плiнтусiв з плиток керамiчних | 100м | 7.82 | 15022.38 | 0 | 117475.01 | 14464.65 | 0 | 41.196 | 322.15 | м | 782
[5 empty] | 1849.7 | 0 |  |  | 0 | 0 | 0
| Итого прямые затраты по разделу: № 3 | [5 empty] | 1058275.15 | 209489.96 | 0 |  | 4852.37
[9 empty] | 0 |  | 0