## Смета
Дата составления сметы:
Заказчик:
Подрядчик:
Субподрядчик:
Наименование установки:
Ресурсный сметный расчет №
Тепловая изоляция оборудования и трубопроводов
ЗП
№ п/п | Обоснование |  | Наименование работ и затрат | Ед. изм. | Норматив на ед.изм. | Количество на объем | Цена | Стоимость
1 | 2 |  | 3 | 4 | 5 | 6 | 7 | 8
Раздел 1- Изоляция трубопроводов
1 | ГЭСН |  | Изоляция трубопроводов цилиндрами и полуцилиндрами из минеральной ваты на синтетическом связующем | 1 м3 | 1
26-01-003
| наим. | к-т
|  |  | Затраты труда рабочих |  |  | 1 | 0 | 0
|  |  | Автомобили бортовые, грузоподъемность: до 5 т |  |  | 0 | 417 | 0
|  |  | Установки: для изготовления бандажей, диафрагм, пряжек |  |  | 0 | 136.33 | 0
2 | ГЭСН |  | Установка и разборка наружных инвентарных лесов | 100 м2 | 0.1
26-01-054
| наим. | к-т
|  |  | Затраты труда рабочих | чел/час | 148.52 | 14.852 | 0 | 0
|  |  | Автомобили бортовые | маш/час | 0.42 | 0.042 | 417 | 17.514
|  |  | Установки: для изготовления бандажей, диафрагм, пряжек | маш/час | 12.97 | 1.297 | 136.33 | 176.82
ИТОГИ по акту
ФОТ | [7 empty] | 0
Машины и механизмы | [7 empty] | 194.334
Материалы
Накладные расходы на ФОТ | [5 empty] | 1 | 100% | 0
Сметная прибыль на ФОТ | [5 empty] | 0.7 | 70% | 0
Прочие затраты | [7 empty] | 0
ИТОГО: | [7 empty] | 194.334
ЗУ | [5 empty] | 0.027 | 2.7% | 5.247
ВСЕГО: | [7 empty] | 199.581
НДС | [5 empty] | 0.2 | 20% | 39.9162
ВСЕГО с НДС: | [7 empty] | 239.4972
ГП | [6 empty] | 10% | 23.9497
Справочно (за вычетом ГП и стоимости материалов)
|  |  |  | Показ. | Количество | Стоимость ед. без НДС |  | Стоимость ед. с НДС
|  |  |  | чел-час | #REF! | #REF! |  | #REF!
|  |  |  | м3 | #REF! | #REF! |  | #REF!
|  |  |  | м2 | #REF! | #REF! |  | #REF!
Выполнил:
Проверил:
Сборник 26. Теплоизоляционные работы
[9 empty] | Раздел 1. ТЕПЛОИЗОЛЯЦИОННЫЕ РАБОТЫ |  |  | TRUE
[9 empty] | Подраздел 1.1. ИЗОЛЯЦИЯ ГОРЯЧИХ ПОВЕРХНОСТЕЙ |  |  |  | 26-01-003
[9 empty] | 08-07-001 | Установка и разборка наружных инвентарных лесов | 100 м2 |  | Затраты труда рабочих | чел/час | 18.8
[9 empty] | 26-01-003 | Изоляция трубопроводов цилиндрами и полуцилиндрами из минеральной ваты на синтетическом связующем | 1 м3 |  | Автомобили бортовые, грузоподъемность: до 5 т | маш/час | 0.4
[9 empty] | 26-01-006 | Изоляция трубопроводов холстами стекловолокнистыми, полотном холстопрошивным стекловолокнистым марки ПХС-Т, полотном иглопробивным стеклянным марки ИПС-Т | 1 м3 |  | Установки: для изготовления бандажей, диафрагм, пряжек | маш/час | 1.18
[9 empty] | 26-01-009 | Изоляция трубопроводов матами минераловатными, плитами минераловатными, плитами из стеклянного штапельного волокна | 1 м3 |  | 26-01-054
[9 empty] | 26-01-010 | Изоляция трубопроводов матами минераловатными прошивными безобкладочными и в обкладках | 1 м3 |  | Затраты труда рабочих | чел/час | 148.52
[9 empty] | 26-01-011 | Изоляция плоских и криволинейных фасонных поверхностей изделиями минераловатными и стекловатными | 1 м3 |  | Автомобили бортовые | маш/час | 0.42
[9 empty] | 26-01-012 | Изоляция арматуры и фланцевых соединений съемными полуфутлярами из матов минераловатных прошивных и листов алюминиевых сплавов | 1 м3 |  | Установки: для изготовления бандажей, диафрагм, пряжек | маш/час | 12.97
[9 empty] | 26-01-013 | Изоляция арматуры и фланцевых соединений съемными полуфутлярами из матов минераловатных прошивных и листов оцинкованной стали | 1 м3
[9 empty] | 26-01-014 | Изоляция арматуры и фланцевых соединений съемными полуфутлярами из матрацев минераловатных и листов алюминиевых сплавов, оцинкованной стали | 1 м3
[9 empty] | 26-01-017 | Изоляция изделиями из вспененного каучука, вспененного полиэтилена трубопроводов
[9 empty] | 26-01-022 | Изоляция поверхностей штучными изделиями из пенополиуретана
[9 empty] | 26-01-023 | Установка металлических опорных колец и разгружающих устройств | 1 м3
[9 empty] | 26-01-048 | Устройство каркаса изоляции | 100 м2
[9 empty] | 26-01-049 | Покрытие поверхности изоляции трубопроводов листами алюминиевых сплавов, сталью оцинкованной, металлопластом | 100 м2
[9 empty] | 26-01-050 | Покрытие поверхности изоляции трубопроводов фольгой алюминиевой дублированной | 100 м2
[9 empty] | 26-01-053 | Покрытие изоляции плоских (криволинейных) и фасонных поверхностей листовым металлом с заготовкой покрытия | 100 м2
[9 empty] | 26-01-054 | Покрытие поверхности изоляции рулонными материалами | 100 м2
[9 empty] | 08-07-001 | Установка и разборка наружных инвентарных лесов | 100 м2

## Данные (hidden)
Сборник 26. Теплоизоляционные работы
Раздел 1. ТЕПЛОИЗОЛЯЦИОННЫЕ РАБОТЫ
Подраздел 1.1. ИЗОЛЯЦИЯ ГОРЯЧИХ ПОВЕРХНОСТЕЙ
ГЭСН 26-01-003-01 | Изоляция трубопроводов цилиндрами и полуцилиндрами из минеральной ваты на синтетическом связующем | 1 м3
| Затраты труда рабочих |  | чел/час | 18.85 | 0 | 0 | 0
| Автомобили бортовые, грузоподъемность: до 5 т |  | маш/час | 0.64 | 0 | 417 | 0
| Установки: для изготовления бандажей, диафрагм, пряжек |  | маш/час | 0.63 | 0 | 136.33 | 0
ГЭСН 26-01-006-01 | Изоляция трубопроводов холстами стекловолокнистыми, полотном холстопрошивным стекловолокнистым марки ПХС-Т, полотном иглопробивным стеклянным марки ИПС-Т | 1 м3
| Затраты труда рабочих |  | чел/час | 94.08 | 0 | 0 | 0
| Автомобили бортовые, грузоподъемность: до 5 т |  | маш/час | 0.38 | 0 | 417 | 0
| Установки: для изготовления бандажей, диафрагм, пряжек |  | маш/час | 0.73 | 0 | 136.33 | 0
ГЭСН 26-01-009 | Изоляция трубопроводов матами минераловатными, плитами минераловатными, плитами из стеклянного штапельного волокна
ГЭСН 26-01-010 | Изоляция трубопроводов матами минераловатными прошивными безобкладочными и в обкладках
ГЭСН 26-01-011 | Изоляция плоских и криволинейных фасонных поверхностей изделиями минераловатными и стекловатными
ГЭСН 26-01-012 | Изоляция арматуры и фланцевых соединений съемными полуфутлярами из матов минераловатных прошивных и листов алюминиевых сплавов
ГЭСН 26-01-013 | Изоляция арматуры и фланцевых соединений съемными полуфутлярами из матов минераловатных прошивных и листов оцинкованной стали
ГЭСН 26-01-014 | Изоляция арматуры и фланцевых соединений съемными полуфутлярами из матрацев минераловатных и листов алюминиевых сплавов, оцинкованной стали
ГЭСН 26-01-017 | Изоляция изделиями из вспененного каучука, вспененного полиэтилена трубопроводов
ГЭСН 26-01-022 | Изоляция поверхностей штучными изделиями из пенополиуретана
ГЭСН 26-01-023 | Установка металлических опорных колец и разгружающих устройств
ГЭСН 26-01-048 | Устройство каркаса изоляции
ГЭСН 26-01-049 | Покрытие поверхности изоляции трубопроводов листами алюминиевых сплавов, сталью оцинкованной, металлопластом
ГЭСН 26-01-050 | Покрытие поверхности изоляции трубопроводов фольгой алюминиевой дублированной
ГЭСН 26-01-053 | Покрытие изоляции плоских (криволинейных) и фасонных поверхностей листовым металлом с заготовкой покрытия
ГЭСН 26-01-054 | Покрытие поверхности изоляции рулонными материалами
ГЭСН 08-07-001 | Установка и разборка наружных инвентарных лесов