## Лист1
Наименование | Картинки | Ед. изм. | Описание | Кол-во | Затраты, BYN | Цена, BYN | Стоимость, BYN
DH-IPC-HFW2231RP-VFS-IRE6 | 108 | шт | Сетевая камера уличная, 2MEGA (1920x1080, 25к/с), 1/2.8” Starvis CMOS, день/ночь (механический ИК-фильтр), объектив вариофокальный f2.7-13.5мм, угол обзора 106°-29°, 0.006лк/F1.4 (цвет.), 0лк/F1.4 (ч/б, ИК-подсветка вкл.), интеллектуальная ИК-подсветка 60м, H.265+/H.265/H.264+/H.264 (2 потока), ONVIF, WDR (120dB), 3DNR, AWB, AGC, BLC, ROI, слот MicroSD до 128Gb, 212.8(L)x80(W)x72(H)мм, IP67, -30...+60°C, 12VDC/9.09W, PoE (802.3af) | 1 | 435 | 565.5 | 565.5
EZ-IPC-B1B20P-0360B | 108 | шт | Сетевая камера уличная, 2MEGA (1920x1080, 25к/с), 1/2.7” 2Megapixel progressive scan CMOS, день/ночь (механический ИК-фильтр), объектив f3.6мм/F2.0, угол обзора 87,5°, 0.09лк/F2.0 (цвет), 0лк/F2.0 (ч/б, ИК-подсветка вкл.), интеллектуальная ИК-подсветка 30м, H.265+/H.265/H.264+/H.264/MJPEG (2 потока), ONVIF, DWDR, 3DNR, AWB, AGC, BLC, ROI, 162.6(L)x70(H)мм, IP67, -30...+60°C, 12VDC/4.2W, PoE (802.3af). Встроенная грозозащита до 2 кВ. | 1 | 133 | 172.9 | 172.9
EZ-IPC-B2B20P-L-ZS | 120 | шт | Сетевая камера, 2MEGA (1980x1080, 20к/с), 1/2.7” progresive CMOS, день/ночь (механический ИК-фильтр), моторизированный объектив f2.7-12мм, угол обзора 105°- 33°, 0.05лк/F1.8 (цвет), 0лк/F1.8 (ч/б), интеллектуальная ИК-подсветка 40м, H.265+/H.265/H.264+/H.264/MJPEG (2 потока), ONVIF, DWDR, 3DNR, AWB, AGC, BLC, ROI, слот MicroSD (до 128 Гб), 243.6x90.2х90.7мм, корпус металл/пластик, IP67, -30...+60°C, 12VDC/5.8W, PoE (802.3af), встроенная грозозащита до 2 кВ. | 1 | 250 | 325 | 325
DH-IPC-HFW2431RP-VFS-IRE6 | 120 | шт | Сетевая камера уличная, 4MEGA (2688x1520, 25к/с), 1/3” CMOS, день/ночь (механический ИК-фильтр), объектив вариофокальный f2.7-13.5мм, угол обзора 104°-28°, 0.03лк/F1.4 (цвет.), 0лк/F1.4 (ч/б, ИК-подсветка вкл.), интеллектуальная ИК-подсветка 60м, H.265+/H.265/H.264+/H.264 (2 потока), ONVIF, WDR (120dB), 3DNR, AWB, AGC, BLC, ROI, протокол RTSP, слот MicroSD до 128Gb, 212.8(L)x80(W)x72(H)мм, IP67, -30...+60°C, 12VDC/9.09W, PoE (802.3af) | 1 | 481 | 625.3 | 625.3
NVR1B08HS-8P | 156 | шт | Видеорегистратор сетевой, 8 каналов, H.265+/H.264+, пропускная способность 80Мбит/с, поддержка разрешения до 8MEGA (3840x2160), 1 HDD SATA 3.5'', до 6 Тб, 1 аудиовход/1 выход, 2 порта USB 2.0, видеовыходы HDMI (с разрешением 4K, 3840x2160) и VGA, 1 порт Ethernet 1000Мбит/с, 8 портов PoE(802.3af/at), бюджет мощности 80 Вт, PTZ, поддержка iPhone, Android, ONVIF, поддержка оборудования Dahua, Arecont Vision, AXIS, Bosch, Brickcom, Canon, CP Plus, Dynacolor, Honeywell, Panasonic, Pelco, Samsung, Sanyo, Sony, Videotec, и пр., <6W (без HDD), 260x229,3x47.6 мм, 930 г (без HDD), DC48V/2A | 1 | 448 | 582.4 | 582.4
ИТОГО | [6 empty] | 2271.1