## Объемы (hidden)
№ п/п | Наименование помещения | Зона | Площадь помещения, м2 | Периметр помещения, м | Длина стены по периметру здания, м | Кол-во дверных проемов | Кол-во оконных проемов | Площадь стен
1 | Вход | "чистая" | 5.8 | 7.84 | 1.96 | 3 | 0 | 25.872
2 | Приемная материала | "чистая" | 12.8 | 14.4 | 7.2 | 1 | 1 | 47.52
3 | Кабинет директора | "чистая" | 18.32 | 17.76 | 8.88 | 2 | 2 | 58.608
4 | Гардеробная | "чистая" | 7.25 | 11.32 | 1.96 | 1 | 2 | 37.356
5 | Кабинет биохимических исследований | "чистая" | 13.7 | 14.88 | 3.4 | 1 | 1 | 49.104
6 | Кабинет хранения МТЦ | "чистая" | 18.3 | 17.24 | 4.87 | 1 | 2 | 56.892
7 | Автоклавная | "чистая" | 6.9 | 11.52 | 1.72 | 1 | 1 | 38.016
8 | Кабинет приготовления сред | "чистая" | 2.9 | 6.76 | 1.78 | 1 | 1 | 22.308
9 | Разлив и хранение питательных сред | "чистая" | 14.2 | 15.4 | 7.7 | 1 | 3 | 50.82
10 | Моечная | "чистая" | 25 | 20.54 | 6.37 | 1 | 3 | 67.782
11 | Туалет | "чистая" | 0.9 | 3.92 | 0 | 1 | 0 | 12.936
12 | Санпропускник | "чистая" | 2.1 | 5.96 | 0 | 2 | 0 | 19.668
13 | Общий коридор | "чистая" | 12.8 | 19.2 | 0 | 7 | 0 | 63.36
14 | Тамбур | "чистая" | 4.02 | 8.08 | 0 | 3 | 0 | 26.664
15 | Тамбур | "чистая" | 5.39 | 9.42 | 0 | 4 | 0 | 31.086
16 | Тамбур "чистой зоны" | "чистая" | 2.2 | 6.04 | 0 | 3 | 0 | 19.932
17 | Тамбур "грязной зоны" | "грязная" | 3.1 | 7.4 | 0 | 3 | 0 | 24.42
18 | Туалет | "грязная" | 0.9 | 3.92 | 0 | 1 | 0 | 12.936
19 | Автоклавная | "грязная" | 8.3 | 11.8 | 2.3 | 1 | 1 | 38.94
20 | Кабинет бактериологических исследований молока | "грязная" | 7.2 | 11.2 | 2 | 1 | 1 | 36.96
21 | Кабинет бактериологических исследований | "грязная" | 16.2 | 16.2 | 4.5 | 1 | 2 | 53.46
22 | Кабинет микологических исследований | "грязная" | 6.5 | 10.8 | 1.8 | 1 | 1 | 35.64
23 | Кабинет серологичесских исследований | "грязная" | 15.1 | 15.6 | 4.2 | 1 | 2 | 51.48
24 | Кабинет вирусологических исследований | "грязная" | 13.5 | 14.7 | 3.75 | 1 | 2 | 48.51
25 | Котельная | "грязная" | 14.04 | 15 | 3.75 | 1 | 2 | 49.5
26 | Приемная материала | "грязная" | 5.9 | 10.36 | 3.47 | 1 | 0 | 34.188
27 | Вскрывочная | "грязная" | 16.4 | 16.28 | 6.35 | 1 | 2 | 53.724
28 | Тамбур | "грязная" | 2.8 | 6.66 | 0 | 3 | 0 | 21.978
29 | Хранение инвентаря "грязной" зоны | "грязная" | 8.5 | 11.64 | 3.02 | 1 | 0 | 38.412
30 | Помещение вет. надзора | "грязная" | 15.4 | 16.62 | 5.51 | 1 | 2 | 54.846
31 | Винарий для зараженных животных | "грязная" | 7.4 | 10.9 | 2.9 | 1 | 1 | 35.97
32 | Тамбур | "грязная" | 7.8 | 11.2 | 3 | 4 | 1 | 36.96
33 | Кабинет паразитологических исследований | "грязная" | 17.28 | 16.8 | 4.8 | 1 | 2 | 55.44
34 | Коридор | "грязная" | 25.3 | 41.04 | 0 | 9 | 0 | 135.432
Высота помещения |  | 3.3

## Исходная таблица
№ п/п | Наименование помещения | Зона | Наименование работы | Ед.изм | Объем
27 | Вскрывочная | "грязная" | Демонтаж трубы отопления из п/п | м.п. | 4
27 | Вскрывочная | "грязная" | Монтаж трубы отопления из п/п | м.п. | 15
27 | Вскрывочная | "грязная" | Установка фасонных элементов из п/п | шт. | 14
27 | Вскрывочная | "грязная" | Демонтаж дровяных печей из кирпича | шт. | 1
27 | Вскрывочная | "грязная" | Демонтаж радиаторов отопления биметалических | шт. | 2
27 | Вскрывочная | "грязная" | Монтаж радиаторов отопления биметаллических (без стоимости радиатора) | шт. | 2
27 | Вскрывочная | "грязная" | Штукатурка стен по сетке | м2 | 53.724
27 | Вскрывочная | "грязная" | Монтаж керамической плитки на стены | м2 | 79.324
27 | Вскрывочная | "грязная" | Подшивка потолка листами ГКЛ по металлическому каркасу | м2 | 16.4
27 | Вскрывочная | "грязная" | Шпаклевка потолка | м2 | 16.4
27 | Вскрывочная | "грязная" | Покраска потолка | м2 | 16.4
27 | Вскрывочная | "грязная" | Монтаж металлической двери 1000х2100(h) | шт. | 1
27 | Вскрывочная | "грязная" | Монтаж перегородки из листов ГКЛ по металлическому каркасу | м2 | 13
27 | Вскрывочная | "грязная" | Монтаж межкомнатной двери 900х2100(h) | шт. | 1
27 | Вскрывочная | "грязная" | Монтаж оконного блока ПВХ 800х800(h) | шт. | 1
29 | Хранение инвентаря "грязной" зоны | "грязная" | Обшивка стен листами ГКЛ по металлическому каркасу | м2 | 38.412
29 | Хранение инвентаря "грязной" зоны | "грязная" | Шпаклевка стен | м2 | 38.412
29 | Хранение инвентаря "грязной" зоны | "грязная" | Покраска стен | м2 | 38.412
29 | Хранение инвентаря "грязной" зоны | "грязная" | Устройство покрытия пола из листов ОСБ толщиной 12 мм | м2 | 8.5
29 | Хранение инвентаря "грязной" зоны | "грязная" | Устройство покрытия пола из линолиума | м2 | 8.5
29 | Хранение инвентаря "грязной" зоны | "грязная" | Устройство плинтусов | м.п. | 11.64
29 | Хранение инвентаря "грязной" зоны | "грязная" | Подшивка потолка листами ГКЛ по металлическому каркасу | м2 | 8.5
29 | Хранение инвентаря "грязной" зоны | "грязная" | Шпаклевка потолка | м2 | 8.5
29 | Хранение инвентаря "грязной" зоны | "грязная" | Покраска потолка | м2 | 8.5
29 | Хранение инвентаря "грязной" зоны | "грязная" | Монтаж двери из ПВХ профиля 900х2100(h) | шт. | 1
34 | Коридор | "грязная" | Демонтаж покрытия из линолиума | м2 | 25.3
34 | Коридор | "грязная" | Устройство выравнивающей стяжки толщиной 30 мм | м2 | 25.3
34 | Коридор | "грязная" | Монтаж керамической плитки на пол | м2 | 25.3
34 | Коридор | "грязная" | Выравнивание стен штукатурным раствором | м2 | 135.432
34 | Коридор | "грязная" | Монтаж керамической плитки на стены | м2 | 135.432
34 | Коридор | "грязная" | Устройство плинтусов на пол | м.п. | 41.04
19 | Виварий | "грязная" | Выравнивание стен штукатурным раствором | м2 | 48.51
19 | Виварий | "грязная" | Монтаж керамической плитки на стены | м2 | 48.51
19 | Виварий | "грязная" | Устройство плинтусов на пол | м.п. | 14.7
19 | Виварий | "грязная" | Демонтаж трубы отопления из п/п | м.п. | 10
19 | Виварий | "грязная" | Монтаж трубы отопления из п/п | м.п. | 10
19 | Виварий | "грязная" | Установка фасонных элементов из п/п | шт. | 24
19 | Виварий | "грязная" | Демонтаж радиаторов отопления биметалических | шт. | 2
19 | Виварий | "грязная" | Монтаж радиаторов отопления биметаллических (без стоимости радиатора) | шт. | 2
19 | Виварий | "грязная" | Монтаж двери из ПВХ профиля со стеклопакетом 900х2100(h) | шт. | 1
18 | Моечная | "грязная" | Выравнивание стен штукатурным раствором | м2 | 51.48
18 | Моечная | "грязная" | Монтаж керамической плитки на стены | м2 | 51.48
18 | Моечная | "грязная" | Устройство плинтусов на пол | м.п. | 15.6
18 | Моечная | "грязная" | Демонтаж трубы отопления из п/п | м.п. | 10
18 | Моечная | "грязная" | Монтаж трубы отопления из п/п | м.п. | 10
18 | Моечная | "грязная" | Установка фасонных элементов из п/п | шт. | 24
18 | Моечная | "грязная" | Демонтаж радиаторов отопления биметалических | шт. | 2
18 | Моечная | "грязная" | Монтаж радиаторов отопления биметаллических (без стоимости радиатора) | шт. | 2
18 | Моечная | "грязная" | Монтаж двери из ПВХ профиля со стеклопакетом 900х2100(h) | шт. | 1
17 | Автоклавная | "грязная" | Выравнивание стен штукатурным раствором | м2 | 35.64
17 | Автоклавная | "грязная" | Монтаж керамической плитки на стены | м2 | 35.64
17 | Автоклавная | "грязная" | Устройство плинтусов на пол | м.п. | 10.8
17 | Автоклавная | "грязная" | Демонтаж трубы отопления из п/п | м.п. | 5
17 | Автоклавная | "грязная" | Монтаж трубы отопления из п/п | м.п. | 5
17 | Автоклавная | "грязная" | Установка фасонных элементов из п/п | шт. | 12
17 | Автоклавная | "грязная" | Демонтаж радиаторов отопления биметалических | шт. | 1
17 | Автоклавная | "грязная" | Монтаж радиаторов отопления биметаллических (без стоимости радиатора) | шт. | 1
17 | Автоклавная | "грязная" | Монтаж двери из ПВХ профиля со стеклопакетом 900х2100(h) | шт. | 1
17 | Автоклавная | "грязная" | Демонтаж передаточного окна | шт. | 1
16 | Кабинет бактериологических исследований | "грязная" | Выравнивание стен штукатурным раствором | м2 | 53.46
16 | Кабинет бактериологических исследований | "грязная" | Монтаж керамической плитки на стены | м2 | 53.46
16 | Кабинет бактериологических исследований | "грязная" | Устройство плинтусов на пол | м.п. | 16.2
16 | Кабинет бактериологических исследований | "грязная" | Демонтаж трубы отопления из п/п | м.п. | 10
16 | Кабинет бактериологических исследований | "грязная" | Монтаж трубы отопления из п/п | м.п. | 10
16 | Кабинет бактериологических исследований | "грязная" | Установка фасонных элементов из п/п | шт. | 24
16 | Кабинет бактериологических исследований | "грязная" | Демонтаж радиаторов отопления биметалических | шт. | 2
16 | Кабинет бактериологических исследований | "грязная" | Монтаж радиаторов отопления биметаллических (без стоимости радиатора) | шт. | 2
16 | Кабинет бактериологических исследований | "грязная" | Монтаж двери из ПВХ профиля со стеклопакетом 900х2100(h) | шт. | 1
16 | Кабинет бактериологических исследований | "грязная" | Демонтаж покрытия из линолиума | м2 | 16.2
16 | Кабинет бактериологических исследований | "грязная" | Устройство выравнивающей стяжки толщиной 100 мм | м2 | 16.2
16 | Кабинет бактериологических исследований | "грязная" | Монтаж керамической плитки на пол | м2 | 16.2
15 | Кабинет микологических исследований | "грязная" | Выравнивание стен штукатурным раствором | м2 | 36.96
15 | Кабинет микологических исследований | "грязная" | Монтаж керамической плитки на стены | м2 | 36.96
15 | Кабинет микологических исследований | "грязная" | Устройство плинтусов на пол | м.п. | 11.2
15 | Кабинет микологических исследований | "грязная" | Демонтаж трубы отопления из п/п | м.п. | 5
15 | Кабинет микологических исследований | "грязная" | Монтаж трубы отопления из п/п | м.п. | 5
15 | Кабинет микологических исследований | "грязная" | Установка фасонных элементов из п/п | шт. | 12
15 | Кабинет микологических исследований | "грязная" | Демонтаж радиаторов отопления биметалических | шт. | 1
15 | Кабинет микологических исследований | "грязная" | Монтаж радиаторов отопления биметаллических (без стоимости радиатора) | шт. | 1
15 | Кабинет микологических исследований | "грязная" | Монтаж двери из ПВХ профиля со стеклопакетом 900х2100(h) | шт. | 1
15 | Кабинет микологических исследований | "грязная" | Демонтаж покрытия из линолиума | м2 | 7.2
15 | Кабинет микологических исследований | "грязная" | Устройство выравнивающей стяжки толщиной 100 мм | м2 | 7.2
15 | Кабинет микологических исследований | "грязная" | Монтаж керамической плитки на пол | м2 | 7.2
15 | Кабинет микологических исследований | "грязная" | Закладка дверного проема 1000х2100(h) | шт. | 1
14 | Кабинет серологичесских исследований | "грязная" | Выравнивание стен штукатурным раствором | м2 | 38.94
14 | Кабинет серологичесских исследований | "грязная" | Монтаж керамической плитки на стены | м2 | 38.94
14 | Кабинет серологичесских исследований | "грязная" | Устройство плинтусов на пол | м.п. | 11.8
14 | Кабинет серологичесских исследований | "грязная" | Демонтаж трубы отопления из п/п | м.п. | 5
14 | Кабинет серологичесских исследований | "грязная" | Монтаж трубы отопления из п/п | м.п. | 5
14 | Кабинет серологичесских исследований | "грязная" | Установка фасонных элементов из п/п | шт. | 12
14 | Кабинет серологичесских исследований | "грязная" | Демонтаж радиаторов отопления биметалических | шт. | 1
14 | Кабинет серологичесских исследований | "грязная" | Монтаж радиаторов отопления биметаллических (без стоимости радиатора) | шт. | 1
14 | Кабинет серологичесских исследований | "грязная" | Монтаж двери из ПВХ профиля со стеклопакетом 900х2100(h) | шт. | 1
14 | Кабинет серологичесских исследований | "грязная" | Демонтаж покрытия из линолиума | м2 | 8.3
14 | Кабинет серологичесских исследований | "грязная" | Устройство выравнивающей стяжки толщиной 100 мм | м2 | 8.3
14 | Кабинет серологичесских исследований | "грязная" | Монтаж керамической плитки на пол | м2 | 8.3
14 | Кабинет серологичесских исследований | "грязная" | Закладка дверного проема 1000х2100(h) | шт. | 1
14 | Кабинет серологичесских исследований | "грязная" | Установка передаточного окна | шт. | 1
25 | Приемная | "грязная" | Демонтаж покрытия пола из керамической плитки | м2 | 7.4
25 | Приемная | "грязная" | Устройство выравнивающей стяжки толщиной 50 мм | м2 | 7.4
25 | Приемная | "грязная" | Покраска стен | м2 | 35.97
25 | Приемная | "грязная" | Закладка оконного проема 1200х1800(h) | шт. | 1
25 | Приемная | "грязная" | Монтаж металлической двери 1000х2100(h) | шт. | 1
25 | Приемная | "грязная" | Демонтаж раковины | шт. | 1
25 | Приемная | "грязная" | Штукатурка стен по сетке | м2 | 2.16
25 | Приемная | "грязная" | Демонтаж трубы отопления из п/п | м.п. | 5
25 | Приемная | "грязная" | Монтаж трубы отопления из п/п | м.п. | 5
25 | Приемная | "грязная" | Установка фасонных элементов из п/п | шт. | 12
25 | Приемная | "грязная" | Демонтаж радиаторов отопления биметалических | шт. | 1
25 | Приемная | "грязная" | Монтаж радиаторов отопления биметаллических (без стоимости радиатора) | шт. | 1
26 | Тамбур приемной | "грязная" | Демонтаж покрытия пола из керамической плитки | м2
26 | Тамбур приемной | "грязная" | Устройство выравнивающей стяжки толщиной 50 мм | м2
26 | Тамбур приемной | "грязная" | Покраска стен | м2
26 | Тамбур приемной | "грязная" | Закладка оконного проема 1200х1800(h) | шт. | 1
26 | Тамбур приемной | "грязная" | Монтаж металлической двери 1000х2100(h) | шт. | 1
26 | Тамбур приемной | "грязная" | Демонтаж раковины | шт. | 1
26 | Тамбур приемной | "грязная" | Штукатурка стен по сетке | м2 | 2.16
26 | Тамбур приемной | "грязная" | Демонтаж трубы отопления из п/п | м.п. | 5
26 | Тамбур приемной | "грязная" | Монтаж трубы отопления из п/п | м.п. | 5
26 | Тамбур приемной | "грязная" | Установка фасонных элементов из п/п | шт. | 12
26 | Тамбур приемной | "грязная" | Демонтаж радиаторов отопления биметалических | шт. | 1
26 | Тамбур приемной | "грязная" | Монтаж радиаторов отопления биметаллических (без стоимости радиатора) | шт. | 1
26 | Тамбур приемной | "грязная" | Монтаж двери из ПВХ профиля без стеклопакета 900х2100(h) | шт. | 1
27 | Кабинет паразитологических исследований | "грязная" | Демонтаж покрытия пола из керамической плитки | м2 | 17.28
27 | Кабинет паразитологических исследований | "грязная" | Устройство выравнивающей стяжки толщиной 50 мм | м2 | 17.28
27 | Кабинет паразитологических исследований | "грязная" | Покраска стен | м2 | 55.44
27 | Кабинет паразитологических исследований | "грязная" | Закладка оконного проема 1200х1800(h) | шт. | 1
27 | Кабинет паразитологических исследований | "грязная" | Монтаж металлической двери 1000х2100(h) | шт. | 1
27 | Кабинет паразитологических исследований | "грязная" | Демонтаж раковины | шт. | 1
27 | Кабинет паразитологических исследований | "грязная" | Штукатурка стен по сетке | м2 | 2.16
27 | Кабинет паразитологических исследований | "грязная" | Демонтаж трубы отопления из п/п | м.п. | 10
27 | Кабинет паразитологических исследований | "грязная" | Монтаж трубы отопления из п/п | м.п. | 10
27 | Кабинет паразитологических исследований | "грязная" | Установка фасонных элементов из п/п | шт. | 24
27 | Кабинет паразитологических исследований | "грязная" | Демонтаж радиаторов отопления биметалических | шт. | 2
27 | Кабинет паразитологических исследований | "грязная" | Монтаж радиаторов отопления биметаллических (без стоимости радиатора) | шт. | 2
12 | Душевая | "грязная" | Установка душевых поддонов | шт. | 1
12 | Душевая | "грязная" | Монтаж двери из ПВХ профиля без стеклопакета 900х2100(h) | шт. | 3
6 | Тамбур | "грязная" | Обшивка стен листами ГКЛ по металлическому каркасу | м2 | 22.308
6 | Тамбур | "грязная" | Монтаж керамической плитки на стены | м2 | 22.308
6 | Тамбур | "грязная" | Устройство плинтусов на пол | м.п. | 6.76
6 | Тамбур | "грязная" | Монтаж двери из ПВХ профиля со стеклопакетом 900х2100(h) | шт. | 1
6 | Тамбур | "грязная" | Демонтаж покрытия из линолиума | м2 | 2.9
6 | Тамбур | "грязная" | Устройство выравнивающей стяжки толщиной 100 мм | м2 | 2.9
6 | Тамбур | "грязная" | Монтаж керамической плитки на пол | м2 | 2.9
6 | Тамбур | "грязная" | Подшивка потолка листами ГКЛ по металлическому каркасу | м2 | 2.9
6 | Тамбур | "грязная" | Шпаклевка потолка | м2 | 2.9
6 | Тамбур | "грязная" | Покраска потолка | м2 | 2.9
6 | Тамбур | "грязная" | Демонтаж трубы отопления из п/п | м.п. | 15
6 | Тамбур | "грязная" | Монтаж трубы отопления из п/п | м.п. | 15
6 | Тамбур | "грязная" | Установка фасонных элементов из п/п | шт. | 36
6 | Тамбур | "грязная" | Демонтаж радиаторов отопления биметалических | шт. | 3
6 | Тамбур | "грязная" | Монтаж радиаторов отопления биметаллических (без стоимости радиатора) | шт. | 3
7 | Стериализационная | "грязная" | Обшивка стен листами ГКЛ по металлическому каркасу | м2 | 50.82
7 | Стериализационная | "грязная" | Монтаж керамической плитки на стены | м2 | 50.82
7 | Стериализационная | "грязная" | Устройство выравнивающей стяжки толщиной 100 мм | м2 | 14.2
7 | Стериализационная | "грязная" | Монтаж керамической плитки на пол | м2 | 14.2
7 | Стериализационная | "грязная" | Устройство плинтусов на пол | м.п. | 15.4
7 | Стериализационная | "грязная" | Подшивка потолка листами ГКЛ по металлическому каркасу | м2 | 14.2
7 | Стериализационная | "грязная" | Шпаклевка потолка | м2 | 14.2
7 | Стериализационная | "грязная" | Покраска потолка | м2 | 14.2
7 | Стериализационная | "грязная" | Монтаж двери из ПВХ профиля со стеклопакетом 900х2100(h) | шт. | 1
7 | Стериализационная | "грязная" | Демонтаж трубы отопления из п/п | м.п. | 15
7 | Стериализационная | "грязная" | Монтаж трубы отопления из п/п | м.п. | 15
7 | Стериализационная | "грязная" | Установка фасонных элементов из п/п | шт. | 36
7 | Стериализационная | "грязная" | Демонтаж радиаторов отопления биметалических | шт. | 3
7 | Стериализационная | "грязная" | Монтаж радиаторов отопления биметаллических (без стоимости радиатора) | шт. | 3
5 | Комната приема пищи | "грязная" | Обшивка стен листами ГКЛ по металлическому каркасу | м2 | 38.016
5 | Комната приема пищи | "грязная" | Монтаж керамической плитки на стены | м2 | 38.016
5 | Комната приема пищи | "грязная" | Демонтаж трубы отопления из п/п | м.п. | 5
5 | Комната приема пищи | "грязная" | Монтаж трубы отопления из п/п | м.п. | 5
5 | Комната приема пищи | "грязная" | Установка фасонных элементов из п/п | шт. | 12
5 | Комната приема пищи | "грязная" | Демонтаж радиаторов отопления биметалических | шт. | 1
5 | Комната приема пищи | "грязная" | Монтаж радиаторов отопления биметаллических (без стоимости радиатора) | шт. | 1
5 | Комната приема пищи | "грязная" | Подшивка потолка листами ГКЛ по металлическому каркасу | м2 | 6.9
5 | Комната приема пищи | "грязная" | Шпаклевка потолка | м2 | 6.9
5 | Комната приема пищи | "грязная" | Покраска потолка | м2 | 6.9
5 | Комната приема пищи | "грязная" | Демонтаж покрытия из линолиума | м2 | 6.9
5 | Комната приема пищи | "грязная" | Устройство выравнивающей стяжки толщиной 100 мм | м2 | 6.9
5 | Комната приема пищи | "грязная" | Монтаж керамической плитки на пол | м2 | 6.9
5 | Комната приема пищи | "грязная" | Монтаж двери из ПВХ профиля со стеклопакетом 900х2100(h) | шт. | 1
5 | Комната приема пищи | "грязная" | Установка передаточного окна | шт. | 1
9 | Склад материальных запасов | "грязная" | Обшивка стен листами ГКЛ по металлическому каркасу | м2 | 56.892
9 | Склад материальных запасов | "грязная" | Монтаж керамической плитки на стены | м2 | 56.892
9 | Склад материальных запасов | "грязная" | Демонтаж трубы отопления из п/п | м.п. | 10
9 | Склад материальных запасов | "грязная" | Монтаж трубы отопления из п/п | м.п. | 10
9 | Склад материальных запасов | "грязная" | Установка фасонных элементов из п/п | шт. | 24
9 | Склад материальных запасов | "грязная" | Демонтаж радиаторов отопления биметалических | шт. | 2
9 | Склад материальных запасов | "грязная" | Монтаж радиаторов отопления биметаллических (без стоимости радиатора) | шт. | 2
9 | Склад материальных запасов | "грязная" | Подшивка потолка листами ГКЛ по металлическому каркасу | м2 | 18.3
9 | Склад материальных запасов | "грязная" | Шпаклевка потолка | м2 | 18.3
9 | Склад материальных запасов | "грязная" | Покраска потолка | м2 | 18.3
9 | Склад материальных запасов | "грязная" | Демонтаж покрытия из линолиума | м2 | 18.3
9 | Склад материальных запасов | "грязная" | Устройство выравнивающей стяжки толщиной 100 мм | м2 | 18.3
9 | Склад материальных запасов | "грязная" | Монтаж керамической плитки на пол | м2 | 18.3
9 | Склад материальных запасов | "грязная" | Монтаж двери из ПВХ профиля со стеклопакетом 900х2100(h) | шт. | 1
9 | Склад материальных запасов | "грязная" | Демонтаж дровяных печей из кирпича | шт. | 1
4 | Кабинет директора | "грязная" | Обшивка стен листами ГКЛ по металлическому каркасу | м2 | 49.104
4 | Кабинет директора | "грязная" | Монтаж керамической плитки на стены | м2 | 49.104
4 | Кабинет директора | "грязная" | Демонтаж трубы отопления из п/п | м.п. | 5
4 | Кабинет директора | "грязная" | Монтаж трубы отопления из п/п | м.п. | 5
4 | Кабинет директора | "грязная" | Установка фасонных элементов из п/п | шт. | 12
4 | Кабинет директора | "грязная" | Демонтаж радиаторов отопления биметалических | шт. | 1
4 | Кабинет директора | "грязная" | Монтаж радиаторов отопления биметаллических (без стоимости радиатора) | шт. | 1
4 | Кабинет директора | "грязная" | Подшивка потолка листами ГКЛ по металлическому каркасу | м2 | 13.7
4 | Кабинет директора | "грязная" | Шпаклевка потолка | м2 | 13.7
4 | Кабинет директора | "грязная" | Покраска потолка | м2 | 13.7
4 | Кабинет директора | "грязная" | Демонтаж покрытия из линолиума | м2 | 13.7
4 | Кабинет директора | "грязная" | Устройство выравнивающей стяжки толщиной 100 мм | м2 | 13.7
4 | Кабинет директора | "грязная" | Монтаж керамической плитки на пол | м2 | 13.7
4 | Кабинет директора | "грязная" | Монтаж двери из ПВХ профиля со стеклопакетом 900х2100(h) | шт. | 1
10 | Гардеробная | "грязная" | Обшивка стен листами ГКЛ по металлическому каркасу | м2 | 37.356
10 | Гардеробная | "грязная" | Монтаж керамической плитки на стены | м2 | 37.356
10 | Гардеробная | "грязная" | Демонтаж трубы отопления из п/п | м.п. | 10
10 | Гардеробная | "грязная" | Монтаж трубы отопления из п/п | м.п. | 10
10 | Гардеробная | "грязная" | Установка фасонных элементов из п/п | шт. | 24
10 | Гардеробная | "грязная" | Демонтаж радиаторов отопления биметалических | шт. | 2
10 | Гардеробная | "грязная" | Монтаж радиаторов отопления биметаллических (без стоимости радиатора) | шт. | 2
10 | Гардеробная | "грязная" | Подшивка потолка листами ГКЛ по металлическому каркасу | м2 | 7.25
10 | Гардеробная | "грязная" | Шпаклевка потолка | м2 | 7.25
10 | Гардеробная | "грязная" | Покраска потолка | м2 | 7.25
10 | Гардеробная | "грязная" | Демонтаж покрытия из линолиума | м2 | 7.25
10 | Гардеробная | "грязная" | Устройство выравнивающей стяжки толщиной 100 мм | м2 | 7.25
10 | Гардеробная | "грязная" | Устройство покрытия пола из линолиума | м2 | 7.25
10 | Гардеробная | "грязная" | Монтаж двери из ПВХ профиля со стеклопакетом 900х2100(h) | шт. | 1
20 | Котельная | "грязная" | Подшивка потолка листами ГКЛ по металлическому каркасу | м2 | 14.04
20 | Котельная | "грязная" | Шпаклевка потолка | м2 | 14.04
20 | Котельная | "грязная" | Покраска потолка | м2 | 14.04
20 | Котельная | "грязная" | Устройство выравнивающей стяжки толщиной 100 мм | м2 | 14.04
20 | Котельная | "грязная" | Монтаж керамической плитки на пол | м2 | 14.04
20 | Котельная | "грязная" | Штукатурка стен по сетке | м2 | 49.5
20 | Котельная | "грязная" | Шпаклевка стен | м2 | 49.5
20 | Котельная | "грязная" | Покраска стен | м2 | 49.5
20 | Котельная | "грязная" | Монтаж двери из ПВХ профиля без стеклопакета 900х2100(h) | шт. | 1
20 | Котельная | "грязная" | Демонтаж оконных блоков | шт. | 2
20 | Котельная | "грязная" | Монтаж оконного блока ПВХ 1200х1500(h) | шт. | 2
1 | Кабинет директора | "грязная" | Подшивка потолка листами ГКЛ по металлическому каркасу | м2 | 18.32
1 | Кабинет директора | "грязная" | Шпаклевка потолка | м2 | 18.32
1 | Кабинет директора | "грязная" | Покраска потолка | м2 | 18.32
1 | Кабинет директора | "грязная" | Обшивка стен листами ГКЛ по металлическому каркасу | м2 | 58.608
1 | Кабинет директора | "грязная" | Шпаклевка стен | м2 | 58.608
1 | Кабинет директора | "грязная" | Покраска стен | м2 | 58.608
1 | Кабинет директора | "грязная" | Устройство выравнивающей стяжки толщиной 100 мм | м2 | 18.32
1 | Кабинет директора | "грязная" | Устройство покрытия пола из линолиума | м2 | 18.32
1 | Кабинет директора | "грязная" | Демонтаж трубы отопления из п/п | м.п. | 10
1 | Кабинет директора | "грязная" | Монтаж трубы отопления из п/п | м.п. | 10
1 | Кабинет директора | "грязная" | Установка фасонных элементов из п/п | шт. | 24
1 | Кабинет директора | "грязная" | Демонтаж радиаторов отопления биметалических | шт. | 2
1 | Кабинет директора | "грязная" | Монтаж радиаторов отопления биметаллических (без стоимости радиатора) | шт. | 2
1 | Кабинет директора | "грязная" | Монтаж двери из ПВХ профиля без стеклопакета 900х2100(h) | шт. | 1
2 | Помещение 2 | "грязная" | Подшивка потолка листами ГКЛ по металлическому каркасу | м2 | 12.8
2 | Помещение 2 | "грязная" | Шпаклевка потолка | м2 | 12.8
2 | Помещение 2 | "грязная" | Покраска потолка | м2 | 12.8
2 | Помещение 2 | "грязная" | Обшивка стен листами ГКЛ по металлическому каркасу | м2 | 47.52
2 | Помещение 2 | "грязная" | Шпаклевка стен | м2 | 47.52
2 | Помещение 2 | "грязная" | Покраска стен | м2 | 47.52
2 | Помещение 2 | "грязная" | Устройство выравнивающей стяжки толщиной 100 мм | м2 | 12.8
2 | Помещение 2 | "грязная" | Устройство покрытия пола из линолиума | м2 | 12.8
2 | Помещение 2 | "грязная" | Демонтаж трубы отопления из п/п | м.п. | 5
2 | Помещение 2 | "грязная" | Монтаж трубы отопления из п/п | м.п. | 5
2 | Помещение 2 | "грязная" | Установка фасонных элементов из п/п | шт. | 12
2 | Помещение 2 | "грязная" | Демонтаж радиаторов отопления биметалических | шт. | 1
2 | Помещение 2 | "грязная" | Монтаж радиаторов отопления биметаллических (без стоимости радиатора) | шт. | 1
2 | Помещение 2 | "грязная" | Монтаж двери из ПВХ профиля без стеклопакета 900х2100(h) | шт. | 1
2 | Помещение 2 | "грязная" | Демонтаж дровяных печей из кирпича | шт. | 1
2 | Помещение 2 | "грязная" | Устойство дощатых полов | м2 | 12.8
2 | Помещение 2 | "грязная" | Демонтаж дощатых полов | м2 | 12.8
3 | Помещение 3 | "грязная" | Подшивка потолка листами ГКЛ по металлическому каркасу | м2 | 5.8
3 | Помещение 3 | "грязная" | Шпаклевка потолка | м2 | 5.8
3 | Помещение 3 | "грязная" | Покраска потолка | м2 | 5.8
3 | Помещение 3 | "грязная" | Обшивка стен листами ГКЛ по металлическому каркасу | м2 | 25.872
3 | Помещение 3 | "грязная" | Шпаклевка стен | м2 | 25.872
3 | Помещение 3 | "грязная" | Покраска стен | м2 | 25.872
3 | Помещение 3 | "грязная" | Устройство выравнивающей стяжки толщиной 100 мм | м2 | 5.8
3 | Помещение 3 | "грязная" | Устройство покрытия пола из линолиума | м2 | 5.8
3 | Помещение 3 | "грязная" | Демонтаж трубы отопления из п/п | м.п. | 5
3 | Помещение 3 | "грязная" | Монтаж трубы отопления из п/п | м.п. | 5
3 | Помещение 3 | "грязная" | Установка фасонных элементов из п/п | шт. | 12
3 | Помещение 3 | "грязная" | Демонтаж радиаторов отопления биметалических | шт. | 1
3 | Помещение 3 | "грязная" | Монтаж радиаторов отопления биметаллических (без стоимости радиатора) | шт. | 1
3 | Помещение 3 | "грязная" | Монтаж металлической двери 1000х2100(h) | шт. | 1
3 | Помещение 3 | "грязная" | Демонтаж дровяных печей из кирпича | шт. | 1
3 | Помещение 3 | "грязная" | Устойство дощатых полов | м2 | 5.8
3 | Помещение 3 | "грязная" | Демонтаж дощатых полов | м2 | 5.8
3 | Помещение 3 | "грязная" | Закладка дверного проема 1000х2100(h) | шт. | 1
| Наружные работы |  | Устройство оконных отливов | м2 | 32
| Наружные работы |  | Устройство доборных элементов сайдинга | м.п. | 300
| Наружные работы |  | Устройство доборных элементов кровли | м.п. | 105
| Наружные работы |  | Устройство фасада из винилового сайдинга по металлическому каркасу | м2 | 520
| Наружные работы |  | Монтаж решеток на окна 1500х1900(h) | шт. | 25
| Наружные работы |  | Изготовление решеток на окна 1500х1900(h) | шт. | 25
| Наружные работы |  | Демонтаж деревянной пристройки(террасы 12,0х4,0 м) | шт. | 1
| Наружные работы |  | Демонтаж кирпичной пристройки 8,5х4,0 | шт. | 1
| Наружные работы |  | Устройство и изготовление козырьков с покрытием из поликарбоната над входами | шт. | 2
| Наружные работы |  | Устройство бетонных площадок | м2 | 16
| Наружные работы |  | Устройство двери на чердак во фронтоне 1000х1500(h) | шт. | 2
| Наружные работы |  | Устройство стальных люков выгребных ям | шт. | 2
| Инженерные сети |  | Монтаж системы канализации из труб ПВХ диаметром 50 мм | м.п. | 100
| Инженерные сети |  | Монтаж системы канализации из труб ПВХ диаметром 110 мм | м.п. | 35
| Инженерные сети |  | Монтаж фасонных элементов (отводы и т.д.) | шт. | 298
| Инженерные сети |  | Монтаж провода ВВГНГ 3х2,5 мм2 в гофре | м.п. | 10000
| Инженерные сети |  | Монтаж розеток | шт. | 76
| Инженерные сети |  | Монтаж выключателей | шт. | 32
| Инженерные сети |  | Монтаж светильников закрытого типа светодиодных | шт. | 50
| Инженерные сети |  | Монтаж короба Legram электротехнического 100х50 мм | м.п. | 100
| Инженерные сети |  | Монтаж короба Legram электротехнического 50х20 мм | м.п. | 150

## Итоговая таблица (что получаетс
Сумма по полю Объем | Названия столбцов
Названия строк | м.п. | м2 | шт. | шт. |  | ед. изм | объем
Автоклавная | 20.8 | 71.28 | 14 | 2 | Автоклавная
Выравнивание стен штукатурным раствором |  | 35.64 |  |  | Выравнивание стен штукатурным раствором | м2 | 35.5
Демонтаж передаточного окна |  |  | 1 |  | Демонтаж передаточного окна | шт. | 16
Демонтаж радиаторов отопления биметалических |  |  |  | 1 | Демонтаж радиаторов отопления биметалических | м.п. | 20
Демонтаж трубы отопления из п/п | 5 |  |  |  | Демонтаж трубы отопления из п/п | шт. | 10
Монтаж двери из ПВХ профиля со стеклопакетом 900х2100(h) |  |  | 1 |  | Монтаж двери из ПВХ профиля со стеклопакетом 900х2100(h) | шт. | 10
Монтаж керамической плитки на стены |  | 35.64 |  |  | Монтаж керамической плитки на стены
Монтаж радиаторов отопления биметаллических (без стоимости радиатора) |  |  |  | 1 | Монтаж радиаторов отопления биметаллических (без стоимости радиатора)
Монтаж трубы отопления из п/п | 5
Установка фасонных элементов из п/п |  |  | 12
Устройство плинтусов на пол | 10.8
Виварий | 34.7 | 97.02 | 25 | 4
Выравнивание стен штукатурным раствором |  | 48.51
Демонтаж радиаторов отопления биметалических |  |  |  | 2
Демонтаж трубы отопления из п/п | 10
Монтаж двери из ПВХ профиля со стеклопакетом 900х2100(h) |  |  | 1
Монтаж керамической плитки на стены |  | 48.51
Монтаж радиаторов отопления биметаллических (без стоимости радиатора) |  |  |  | 2
Монтаж трубы отопления из п/п | 10
Установка фасонных элементов из п/п |  |  | 24
Устройство плинтусов на пол | 14.7
Вскрывочная | 19 | 195.248 | 18 | 4
Демонтаж дровяных печей из кирпича |  |  | 1
Демонтаж радиаторов отопления биметалических |  |  |  | 2
Демонтаж трубы отопления из п/п | 4
Монтаж керамической плитки на стены |  | 79.324
Монтаж межкомнатной двери 900х2100(h) |  |  | 1
Монтаж металлической двери 1000х2100(h) |  |  | 1
Монтаж оконного блока ПВХ 800х800(h) |  |  | 1
Монтаж перегородки из листов ГКЛ по металлическому каркасу |  | 13
Монтаж радиаторов отопления биметаллических (без стоимости радиатора) |  |  |  | 2
Монтаж трубы отопления из п/п | 15
Подшивка потолка листами ГКЛ по металлическому каркасу |  | 16.4
Покраска потолка |  | 16.4
Установка фасонных элементов из п/п |  |  | 14
Шпаклевка потолка |  | 16.4
Штукатурка стен по сетке |  | 53.724
Гардеробная | 20 | 118.212 | 25 | 4
Демонтаж покрытия из линолиума |  | 7.25
Демонтаж радиаторов отопления биметалических |  |  |  | 2
Демонтаж трубы отопления из п/п | 10
Монтаж двери из ПВХ профиля со стеклопакетом 900х2100(h) |  |  | 1
Монтаж керамической плитки на стены |  | 37.356
Монтаж радиаторов отопления биметаллических (без стоимости радиатора) |  |  |  | 2
Монтаж трубы отопления из п/п | 10
Обшивка стен листами ГКЛ по металлическому каркасу |  | 37.356
Подшивка потолка листами ГКЛ по металлическому каркасу |  | 7.25
Покраска потолка |  | 7.25
Установка фасонных элементов из п/п |  |  | 24
Устройство выравнивающей стяжки толщиной 100 мм |  | 7.25
Устройство покрытия пола из линолиума |  | 7.25
Шпаклевка потолка |  | 7.25
Душевая |  |  | 4
Монтаж двери из ПВХ профиля без стеклопакета 900х2100(h) |  |  | 3
Установка душевых поддонов |  |  | 1
Инженерные сети | 10385 |  | 456
Монтаж выключателей |  |  | 32
Монтаж короба Legram электротехнического 100х50 мм | 100
Монтаж короба Legram электротехнического 50х20 мм | 150
Монтаж провода ВВГНГ 3х2,5 мм2 в гофре | 10000
Монтаж розеток |  |  | 76
Монтаж светильников закрытого типа светодиодных |  |  | 50
Монтаж системы канализации из труб ПВХ диаметром 110 мм | 35
Монтаж системы канализации из труб ПВХ диаметром 50 мм | 100
Монтаж фасонных элементов (отводы и т.д.) |  |  | 298
Кабинет бактериологических исследований | 36.2 | 155.52 | 25 | 4
Выравнивание стен штукатурным раствором |  | 53.46
Демонтаж покрытия из линолиума |  | 16.2
Демонтаж радиаторов отопления биметалических |  |  |  | 2
Демонтаж трубы отопления из п/п | 10
Монтаж двери из ПВХ профиля со стеклопакетом 900х2100(h) |  |  | 1
Монтаж керамической плитки на пол |  | 16.2
Монтаж керамической плитки на стены |  | 53.46
Монтаж радиаторов отопления биметаллических (без стоимости радиатора) |  |  |  | 2
Монтаж трубы отопления из п/п | 10
Установка фасонных элементов из п/п |  |  | 24
Устройство выравнивающей стяжки толщиной 100 мм |  | 16.2
Устройство плинтусов на пол | 16.2
Кабинет директора | 30 | 447.832 | 38 | 6
Демонтаж покрытия из линолиума |  | 13.7
Демонтаж радиаторов отопления биметалических |  |  |  | 3
Демонтаж трубы отопления из п/п | 15
Монтаж двери из ПВХ профиля без стеклопакета 900х2100(h) |  |  | 1
Монтаж двери из ПВХ профиля со стеклопакетом 900х2100(h) |  |  | 1
Монтаж керамической плитки на пол |  | 13.7
Монтаж керамической плитки на стены |  | 49.104
Монтаж радиаторов отопления биметаллических (без стоимости радиатора) |  |  |  | 3
Монтаж трубы отопления из п/п | 15
Обшивка стен листами ГКЛ по металлическому каркасу |  | 107.712
Подшивка потолка листами ГКЛ по металлическому каркасу |  | 32.02
Покраска потолка |  | 32.02
Покраска стен |  | 58.608
Установка фасонных элементов из п/п |  |  | 36
Устройство выравнивающей стяжки толщиной 100 мм |  | 32.02
Устройство покрытия пола из линолиума |  | 18.32
Шпаклевка потолка |  | 32.02
Шпаклевка стен |  | 58.608
Кабинет микологических исследований | 21.2 | 95.52 | 14 | 2
Выравнивание стен штукатурным раствором |  | 36.96
Демонтаж покрытия из линолиума |  | 7.2
Демонтаж радиаторов отопления биметалических |  |  |  | 1
Демонтаж трубы отопления из п/п | 5
Закладка дверного проема 1000х2100(h) |  |  | 1
Монтаж двери из ПВХ профиля со стеклопакетом 900х2100(h) |  |  | 1
Монтаж керамической плитки на пол |  | 7.2
Монтаж керамической плитки на стены |  | 36.96
Монтаж радиаторов отопления биметаллических (без стоимости радиатора) |  |  |  | 1
Монтаж трубы отопления из п/п | 5
Установка фасонных элементов из п/п |  |  | 12
Устройство выравнивающей стяжки толщиной 100 мм |  | 7.2
Устройство плинтусов на пол | 11.2
Кабинет паразитологических исследований | 20 | 92.16 | 27 | 4
Демонтаж покрытия пола из керамической плитки |  | 17.28
Демонтаж радиаторов отопления биметалических |  |  |  | 2
Демонтаж раковины |  |  | 1
Демонтаж трубы отопления из п/п | 10
Закладка оконного проема 1200х1800(h) |  |  | 1
Монтаж металлической двери 1000х2100(h) |  |  | 1
Монтаж радиаторов отопления биметаллических (без стоимости радиатора) |  |  |  | 2
Монтаж трубы отопления из п/п | 10
Покраска стен |  | 55.44
Установка фасонных элементов из п/п |  |  | 24
Устройство выравнивающей стяжки толщиной 50 мм |  | 17.28
Штукатурка стен по сетке |  | 2.16
Кабинет серологичесских исследований | 21.8 | 102.78 | 15 | 2
Выравнивание стен штукатурным раствором |  | 38.94
Демонтаж покрытия из линолиума |  | 8.3
Демонтаж радиаторов отопления биметалических |  |  |  | 1
Демонтаж трубы отопления из п/п | 5
Закладка дверного проема 1000х2100(h) |  |  | 1
Монтаж двери из ПВХ профиля со стеклопакетом 900х2100(h) |  |  | 1
Монтаж керамической плитки на пол |  | 8.3
Монтаж керамической плитки на стены |  | 38.94
Монтаж радиаторов отопления биметаллических (без стоимости радиатора) |  |  |  | 1
Монтаж трубы отопления из п/п | 5
Установка передаточного окна |  |  | 1
Установка фасонных элементов из п/п |  |  | 12
Устройство выравнивающей стяжки толщиной 100 мм |  | 8.3
Устройство плинтусов на пол | 11.8
Комната приема пищи | 10 | 117.432 | 14 | 2
Демонтаж покрытия из линолиума |  | 6.9
Демонтаж радиаторов отопления биметалических |  |  |  | 1
Демонтаж трубы отопления из п/п | 5
Монтаж двери из ПВХ профиля со стеклопакетом 900х2100(h) |  |  | 1
Монтаж керамической плитки на пол |  | 6.9
Монтаж керамической плитки на стены |  | 38.016
Монтаж радиаторов отопления биметаллических (без стоимости радиатора) |  |  |  | 1
Монтаж трубы отопления из п/п | 5
Обшивка стен листами ГКЛ по металлическому каркасу |  | 38.016
Подшивка потолка листами ГКЛ по металлическому каркасу |  | 6.9
Покраска потолка |  | 6.9
Установка передаточного окна |  |  | 1
Установка фасонных элементов из п/п |  |  | 12
Устройство выравнивающей стяжки толщиной 100 мм |  | 6.9
Шпаклевка потолка |  | 6.9
Коридор | 41.04 | 346.764
Выравнивание стен штукатурным раствором |  | 135.432
Демонтаж покрытия из линолиума |  | 25.3
Монтаж керамической плитки на пол |  | 25.3
Монтаж керамической плитки на стены |  | 135.432
Устройство выравнивающей стяжки толщиной 30 мм |  | 25.3
Устройство плинтусов на пол | 41.04
Котельная |  | 218.7 | 5
Демонтаж оконных блоков |  |  | 2
Монтаж двери из ПВХ профиля без стеклопакета 900х2100(h) |  |  | 1
Монтаж керамической плитки на пол |  | 14.04
Монтаж оконного блока ПВХ 1200х1500(h) |  |  | 2
Подшивка потолка листами ГКЛ по металлическому каркасу |  | 14.04
Покраска потолка |  | 14.04
Покраска стен |  | 49.5
Устройство выравнивающей стяжки толщиной 100 мм |  | 14.04
Шпаклевка потолка |  | 14.04
Шпаклевка стен |  | 49.5
Штукатурка стен по сетке |  | 49.5
Моечная | 35.6 | 102.96 | 25 | 4
Выравнивание стен штукатурным раствором |  | 51.48
Демонтаж радиаторов отопления биметалических |  |  |  | 2
Демонтаж трубы отопления из п/п | 10
Монтаж двери из ПВХ профиля со стеклопакетом 900х2100(h) |  |  | 1
Монтаж керамической плитки на стены |  | 51.48
Монтаж радиаторов отопления биметаллических (без стоимости радиатора) |  |  |  | 2
Монтаж трубы отопления из п/п | 10
Установка фасонных элементов из п/п |  |  | 24
Устройство плинтусов на пол | 15.6
Наружные работы | 405 | 568 | 58
Демонтаж деревянной пристройки(террасы 12,0х4,0 м) |  |  | 1
Демонтаж кирпичной пристройки 8,5х4,0 |  |  | 1
Изготовление решеток на окна 1500х1900(h) |  |  | 25
Монтаж решеток на окна 1500х1900(h) |  |  | 25
Устройство бетонных площадок |  | 16
Устройство двери на чердак во фронтоне 1000х1500(h) |  |  | 2
Устройство доборных элементов кровли | 105
Устройство доборных элементов сайдинга | 300
Устройство и изготовление козырьков с покрытием из поликарбоната над входами |  |  | 2
Устройство оконных отливов |  | 32
Устройство стальных люков выгребных ям |  |  | 2
Устройство фасада из винилового сайдинга по металлическому каркасу |  | 520
Помещение 2 | 10 | 232.16 | 14 | 2
Демонтаж дощатых полов |  | 12.8
Демонтаж дровяных печей из кирпича |  |  | 1
Демонтаж радиаторов отопления биметалических |  |  |  | 1
Демонтаж трубы отопления из п/п | 5
Монтаж двери из ПВХ профиля без стеклопакета 900х2100(h) |  |  | 1
Монтаж радиаторов отопления биметаллических (без стоимости радиатора) |  |  |  | 1
Монтаж трубы отопления из п/п | 5
Обшивка стен листами ГКЛ по металлическому каркасу |  | 47.52
Подшивка потолка листами ГКЛ по металлическому каркасу |  | 12.8
Покраска потолка |  | 12.8
Покраска стен |  | 47.52
Установка фасонных элементов из п/п |  |  | 12
Устойство дощатых полов |  | 12.8
Устройство выравнивающей стяжки толщиной 100 мм |  | 12.8
Устройство покрытия пола из линолиума |  | 12.8
Шпаклевка потолка |  | 12.8
Шпаклевка стен |  | 47.52
Помещение 3 | 10 | 118.216 | 15 | 2
Демонтаж дощатых полов |  | 5.8
Демонтаж дровяных печей из кирпича |  |  | 1
Демонтаж радиаторов отопления биметалических |  |  |  | 1
Демонтаж трубы отопления из п/п | 5
Закладка дверного проема 1000х2100(h) |  |  | 1
Монтаж металлической двери 1000х2100(h) |  |  | 1
Монтаж радиаторов отопления биметаллических (без стоимости радиатора) |  |  |  | 1
Монтаж трубы отопления из п/п | 5
Обшивка стен листами ГКЛ по металлическому каркасу |  | 25.872
Подшивка потолка листами ГКЛ по металлическому каркасу |  | 5.8
Покраска потолка |  | 5.8
Покраска стен |  | 25.872
Установка фасонных элементов из п/п |  |  | 12
Устойство дощатых полов |  | 5.8
Устройство выравнивающей стяжки толщиной 100 мм |  | 5.8
Устройство покрытия пола из линолиума |  | 5.8
Шпаклевка потолка |  | 5.8
Шпаклевка стен |  | 25.872
Приемная | 10 | 52.93 | 15 | 2
Демонтаж покрытия пола из керамической плитки |  | 7.4
Демонтаж радиаторов отопления биметалических |  |  |  | 1
Демонтаж раковины |  |  | 1
Демонтаж трубы отопления из п/п | 5
Закладка оконного проема 1200х1800(h) |  |  | 1
Монтаж металлической двери 1000х2100(h) |  |  | 1
Монтаж радиаторов отопления биметаллических (без стоимости радиатора) |  |  |  | 1
Монтаж трубы отопления из п/п | 5
Покраска стен |  | 35.97
Установка фасонных элементов из п/п |  |  | 12
Устройство выравнивающей стяжки толщиной 50 мм |  | 7.4
Штукатурка стен по сетке |  | 2.16
Склад материальных запасов | 20 | 223.584 | 26 | 4
Демонтаж дровяных печей из кирпича |  |  | 1
Демонтаж покрытия из линолиума |  | 18.3
Демонтаж радиаторов отопления биметалических |  |  |  | 2
Демонтаж трубы отопления из п/п | 10
Монтаж двери из ПВХ профиля со стеклопакетом 900х2100(h) |  |  | 1
Монтаж керамической плитки на пол |  | 18.3
Монтаж керамической плитки на стены |  | 56.892
Монтаж радиаторов отопления биметаллических (без стоимости радиатора) |  |  |  | 2
Монтаж трубы отопления из п/п | 10
Обшивка стен листами ГКЛ по металлическому каркасу |  | 56.892
Подшивка потолка листами ГКЛ по металлическому каркасу |  | 18.3
Покраска потолка |  | 18.3
Установка фасонных элементов из п/п |  |  | 24
Устройство выравнивающей стяжки толщиной 100 мм |  | 18.3
Шпаклевка потолка |  | 18.3
Стериализационная | 45.4 | 172.64 | 37 | 6
Демонтаж радиаторов отопления биметалических |  |  |  | 3
Демонтаж трубы отопления из п/п | 15
Монтаж двери из ПВХ профиля со стеклопакетом 900х2100(h) |  |  | 1
Монтаж керамической плитки на пол |  | 14.2
Монтаж керамической плитки на стены |  | 50.82
Монтаж радиаторов отопления биметаллических (без стоимости радиатора) |  |  |  | 3
Монтаж трубы отопления из п/п | 15
Обшивка стен листами ГКЛ по металлическому каркасу |  | 50.82
Подшивка потолка листами ГКЛ по металлическому каркасу |  | 14.2
Покраска потолка |  | 14.2
Установка фасонных элементов из п/п |  |  | 36
Устройство выравнивающей стяжки толщиной 100 мм |  | 14.2
Устройство плинтусов на пол | 15.4
Шпаклевка потолка |  | 14.2
Тамбур | 36.76 | 62.016 | 37 | 6
Демонтаж покрытия из линолиума |  | 2.9
Демонтаж радиаторов отопления биметалических |  |  |  | 3
Демонтаж трубы отопления из п/п | 15
Монтаж двери из ПВХ профиля со стеклопакетом 900х2100(h) |  |  | 1
Монтаж керамической плитки на пол |  | 2.9
Монтаж керамической плитки на стены |  | 22.308
Монтаж радиаторов отопления биметаллических (без стоимости радиатора) |  |  |  | 3
Монтаж трубы отопления из п/п | 15
Обшивка стен листами ГКЛ по металлическому каркасу |  | 22.308
Подшивка потолка листами ГКЛ по металлическому каркасу |  | 2.9
Покраска потолка |  | 2.9
Установка фасонных элементов из п/п |  |  | 36
Устройство выравнивающей стяжки толщиной 100 мм |  | 2.9
Устройство плинтусов на пол | 6.76
Шпаклевка потолка |  | 2.9
Тамбур приемной | 10 | 2.16 | 16 | 2
Демонтаж покрытия пола из керамической плитки
Демонтаж радиаторов отопления биметалических |  |  |  | 1
Демонтаж раковины |  |  | 1
Демонтаж трубы отопления из п/п | 5
Закладка оконного проема 1200х1800(h) |  |  | 1
Монтаж двери из ПВХ профиля без стеклопакета 900х2100(h) |  |  | 1
Монтаж металлической двери 1000х2100(h) |  |  | 1
Монтаж радиаторов отопления биметаллических (без стоимости радиатора) |  |  |  | 1
Монтаж трубы отопления из п/п | 5
Покраска стен
Установка фасонных элементов из п/п |  |  | 12
Устройство выравнивающей стяжки толщиной 50 мм
Штукатурка стен по сетке |  | 2.16
Хранение инвентаря "грязной" зоны | 11.64 | 157.736 | 1
Монтаж двери из ПВХ профиля 900х2100(h) |  |  | 1
Обшивка стен листами ГКЛ по металлическому каркасу |  | 38.412
Подшивка потолка листами ГКЛ по металлическому каркасу |  | 8.5
Покраска потолка |  | 8.5
Покраска стен |  | 38.412
Устройство плинтусов | 11.64
Устройство покрытия пола из линолиума |  | 8.5
Устройство покрытия пола из листов ОСБ толщиной 12 мм |  | 8.5
Шпаклевка потолка |  | 8.5
Шпаклевка стен |  | 38.412

## Что хотелось получить
| ед. изм | объем
Автоклавная
Выравнивание стен штукатурным раствором | м2 | 35.5
Демонтаж передаточного окна | шт. | 16
Демонтаж радиаторов отопления биметалических | м.п. | 20
Демонтаж трубы отопления из п/п | шт. | 10
Монтаж двери из ПВХ профиля со стеклопакетом 900х2100(h) | шт. | 10
Монтаж керамической плитки на стены
Монтаж радиаторов отопления биметаллических (без стоимости радиатора)