## Лист1
| Траншея | [12 empty] | Тип грунта/глубина | 0.1 | 1.51 | 3.01
Исходные данные |  |  | начало | конец | начало | конец | начало | конец | начало | конец | начало | конец |  | Насыпной | 56 | 45 | 38
Наружный диаметр трубы | D | м | 0.09 |  | 0.16 |  | 0.2 | [6 empty] | Песчаный | 63 | 45 | 46
Полная глубина траншеи | H | м | 1.1 | 1.12 | 1.22 | 1.38 | 1.1 | 1.4 | [5 empty] | Супесь | 76 | 56 | 50
Длина расчётного участка траншеи | L | м | 11.9 |  | 4.1 |  | 2 | [6 empty] | Суглинок | 90 | 63 | 53
Протяженность участка траншеи разрабатываемого вручную | LР | м | 2.2 |  | 0 | [8 empty] | Глина | 90 | 76 | 63
Протяженность участка траншеи разрабатываемого экскаватором | LМ | м | 9.7 |  | 4.1 |  | 2 |  | 0 |  | 0
Высота валика обратной засыпки над траншеей | НО | м | 0.15 |  | 0 |  | 0.15 |  | 0 |  | 0
Высота песчаного основания под укладку трубы | Н1 | м | 0.1 |  | 0.1 |  | 0.1 |  | 0 |  | 0
Высота обратной присыпки песком над трубы | Н2 | м | 0.3 |  | 0.2 |  | 0.2 |  | 0 |  | 0
Обратная засыпка траншеи грунтом из отвала | НОТВ | м | нет |  | да |  | да |  | да |  | да
Полная присыпка песком трубы под дорожными покрытиями | НПЛН | м | да |  | нет |  | нет |  | нет |  | нет
Толщина конструкции дорожного покрытия | НДОР | м | 0.3 | [5 empty] | 0 |  | 0
Преобладающий тип грунта |  |  | Песчаный |  | Супесь |  | Суглинок |  | Суглинок |  | Глина
Угол откоса при заданной глубине, | Z | о | 63 |  | 76 |  | 90 |  | 0 |  | 0
Глубина траншеи в месте установки ЦГВ | НЦГВ | м | 1.1 |  | 0
Длина участков трубы подлежащая полной засыпке песком | LВ/СТ | м |  |  | 1
Количество приямков для сварки стыков/муфт в траншее | N | шт | 2 |  | 0
Плотность грунта отвала | p | кг/м3 | 1900 |  | 1900 |  | 1900 |  | 1900 |  | 1900
Уровень грунтовых вод относительно фактической поверхности земли | W | м | 0.5 |  | 0.5
РАСЧЕТ | [12 empty] | Итого
Параметры линейной части траншеи
Средняя глубина траншеи на расчётном участке | HСР | м | 1.11 |  | 1.3 |  | 1.25 |  | 0 |  | 0 |  | 3.66
Ширина траншеи в основании (по дну) | АОСН | м | 0.39 |  | 0.46 |  | 0.5 |  | 0 |  | 0 |  | 1.35
Ширина траншеи непосредственно под трубой | А1 | м | 0.49191 |  | 0.50987 |  | 0.5 |  | #DIV/0! |  | #DIV/0! |  | #DIV/0!
Ширина траншеи по верху песчаной присыпки (труба+0,2м) | А2 | м | 0.88933 |  | 0.68938 |  | 0.5 |  | #DIV/0! |  | #DIV/0! |  | #DIV/0!
Ширина траншеи по уровню земли | АУРЗ | м | 1.5211 |  | 1.1083 |  | 0.5 |  | #DIV/0! |  | #DIV/0! |  | #DIV/0!
Ширина траншеи по уровню грунтовых вод | АУГВ | м | 1.0116 |  | 0.85892 |  | 0 |  | 0 |  | 0 |  | 1.8705
Ширина траншеи по низу конструкции дорожных одежд | АДОР | м | 1.2154 | [5 empty] | #DIV/0! |  | #DIV/0! |  | #DIV/0!
Площадь сечения трубопровода | SD | м2 | 0.025434 |  | 0.080384 |  | 0.1256 |  | 0 |  | 0 |  | 0.23142
Общая площадь сечения траншеи (без площади сечения трубы) | SТР | м2 | 1.0353 |  | 0.93898 |  | 0.4994 |  | #DIV/0! |  | #DIV/0! |  | #DIV/0!
Площадь сечения траншеи с песчаным основанием под трубой | S1 | м2 | 0.044095 |  | 0.048493 |  | 0.05 |  | #DIV/0! |  | #DIV/0! |  | #DIV/0!
Площадь сечения траншеи с песчаной присыпкой (без сечения трубы) | S2 | м2 | 0.24391 |  | 0.13548 |  | 0.0744 |  | #DIV/0! |  | #DIV/0! |  | #DIV/0!
Площадь сечения траншеи с грунтом обратной засыпки | SОБР | м2 | 0.74725 |  | 0.75501 |  | 0.375 |  | #DIV/0! |  | #DIV/0! |  | #DIV/0!
Площадь сечения траншеи по вскрытым дорожным покрытиям | SДОР | м2 | 0.41049 | [5 empty] | #DIV/0! |  | #DIV/0! |  | #DIV/0!
Площадь сечения валика над траншей, S0 м2 | SО | м2 | 0.11409 |  | 0 |  | 0.0375 |  | #DIV/0! |  | #DIV/0! |  | #DIV/0!
Площадь сечения траншеи с разработкой сухого грунта | SСУХ | м2 | 0.63319 |  | 0.49179 |  | 0.625 |  | #DIV/0! |  | #DIV/0! |  | #DIV/0!
Площадь сечения траншеи с разработкой мокрого грунта | SМОКР | м2 | 0.42749 |  | 0.52757 |  | 0 |  | 0 |  | 0 |  | 0.95506
Разработка траншеи с сухим грунтом вручную | VСР | м3 | 1.393 |  | 0 |  | 0 |  | #DIV/0! |  | #DIV/0! |  | #DIV/0!
Разработка траншеи с сухим грунтом механизированным способом | VСМ | м3 | 6.142 |  | 2.0164 |  | 1.25 |  | #DIV/0! |  | #DIV/0! |  | #DIV/0!
Разработка траншеи с мокрым грунтом вручную | VМР | м3 | 0.94049 |  | 0 |  | 0 |  | 0 |  | 0 |  | 0.94049
Разработка траншеи с мокрым грунтом механизированным способом | VММ | м3 | 4.1467 |  | 2.163 |  | 0 |  | 0 |  | 0 |  | 6.3097
Устройство песчаного основания из среднезернистого песка слоем 0,1 м | V1 | м3 | 0.52473 |  | 0.19882 |  | 0.1 |  | #DIV/0! |  | #DIV/0! |  | #DIV/0!
Обратная присыпка трубы слоем 0,2 м | V2 | м3 | 2.9025 |  | 0.55547 |  | 0.1488 |  | #DIV/0! |  | #DIV/0! |  | #DIV/0!
Обратная засыпка траншеи грунтом из отвала | VОБР | м3 | 0 |  | 2.3405 |  | 0.75 |  | #DIV/0! |  | #DIV/0! |  | #DIV/0!
Объем песка в засыпке траншеи до конструкции дорожных одежд | VДОР | м3 | 4.0075 |  | 0 |  | 0 |  | 0 |  | 0 |  | 4.0075
Объем грунта, вытесняемый трубой | VТР | м3 | 0.30266 |  | 0.32957 |  | 0.2512 |  | 0 |  | 0 |  | 0.88344
Объем песка в засыпке ЦГВ | VЦГВ | м3 | 0.73209 |  | 0 |  | 0 |  | 0 |  | 0 |  | 0.73209
Объем песка в засыпке вертикальных/стальных участков | VВЕРТ | м3 | 0 |  | 0.75501 |  | 0 |  | 0 |  | 0 |  | 0.75501
Объем грунта, требуемого для создания валика | VВАЛ | м3 | 1.3576 |  | 0 |  | 0.075 |  | #DIV/0! |  | #DIV/0! |  | #DIV/0!
Объем излишков грунта образующихся при земляных работах | VИЗЛ | м3 | 7.1118 |  | 1.8389 |  | 0.425 |  | #DIV/0! |  | #DIV/0! |  | #DIV/0!
Общий объем песка для строительных работ | VПСК | м3 | 8.1668 |  | 1.5093 |  | 0.2488 |  | #DIV/0! |  | #DIV/0! |  | #DIV/0!