## Было
4570РД5-
Локальная смета № 4-55-3РИ-5 277606
VBA
Обоснование: | 4570
N п/п | Наименование работ и затрат | Количество |  | Стоимость единицы
1 | 3 | 4 | 6 | 5 | 7
Раздел 1. МОНОЛИТНЫЕ ПЛИТЫ МП
1 | Устройство бетонной подготовки из бетона В10 толщиной 100мм (Ш06-01-001-01 ГЭСН-2001 Минстрой РФ пр. № 703/пр)(№1) | 3,55 100 м3 бетона, бутобетона и железобетона в деле | 19 219,21 5 629,58 | 823 847,91 36 662,40 | 767 966,30 0,00 | TRUE
Кат | Наименование | Ед. изм. | Общее количество | Норма | Цена
МР | Рогожа (ср. 2,00) | м2 | 887.5 | 250 | 42.7
МР | Бетон тяжелый, класс В 10 (М150) (ср. 2,00) | м3 | 362.1 | 102 | 7422.2
МР | Вода (ср. 2,00) | м3 | 0.71 | 0.2 | 1134.51
2 | Устройство монолитных железобетонных фундаментных плит плоских из бетона класса В25 (Ш06-01-001-16 ГЭСН-2001 Минстрой РФ пр. № 703/пр)(№2) | 10,5 100 м3 бетона, бутобетона и железобетона в деле | 30 252,17 8 894,92 | 921 551,70 55 601,91 | 835 697,62 0,00
Кат | Наименование | Ед. изм. | Общее количество | Норма | Цена
МР | Катанка горячекатаная в мотках диаметром 6,3-6,5 мм (ср. 3,00) | т | 0.11 | 0.0102 | 36039.54
МР | Электроды диаметром 6 мм марки УОНИ-13/45 типа Э42А (ср. 3,00) | т | 0.05 | 0.005 | 79126.17
МР | Рогожа (ср. 3,00) | м2 | 315 | 30 | 42.7
МР | Гвозди строительные 4 мм (ср. 3,00) | т | 0.02 | 0.002 | 64675.02
МР | Пиломатериалы хвойных пород. Доски обрезные длиной 4-6.5 м, шириной 75-150 мм, толщиной 44 мм и более III сорта (ср. 3,00) | м3 | 0.42 | 0.04 | 9531.37
МР | Щиты из досок толщиной 40 мм (ср. 3,00) | м2 | 37.8 | 3.6 | 1015.85
МР | Бетон тяжелый, класс В 25 (М300) (ср. 3,00) | м3 | 1065.75 | 101.5 | 8163.37
МР | Известь негашенная комовая, ГОСТ 9179-77 (ср. 3,00) | т | 0.11 | 0.01 | 7547.3
МР | Вода (ср. 3,00) | м3 | 7.67 | 0.73 | 1134.51
3 | Каркасы из арматуры диаметром 8 мм класса АI(А240) (Ш204-9003-000001)(№3) | 5,13 т | 0,00 0,00 | 43 831,75 0,00 | 43 831,75 0,00
Кат | Наименование | Ед. изм. | Общее количество | Норма | Цена
МР | Каркасы из арматуры диаметром 8 мм класса АI(А240) | т | 5.13 | 1 | 43831.75
4 | Стержни из арматуры диаметром 12 мм класса Ас500С (Ш204-0022-000001)(№4) | 66,96 т | 0,00 0,00 | 22 203,55 0,00 | 22 203,55 0,00
Кат | Наименование | Ед. изм. | Общее количество | Норма | Цена
МР | Стержни из арматуры диаметром 12 мм класса Ас500С | т | 66.96 | 1 | 22203.55
5 | Монтаж патронов (Ш09-06-024-12 ГЭСН-2001 Минстрой РФ пр. № 31)(№5) | 0,11 1 т конструкций | 4 367,25 147,16 | 27 496,64 20 245,71 | 2 883,68 0,00
Кат | Наименование | Ед. изм. | Общее количество | Норма | Цена
МР | Канаты пеньковые пропитанные (ср. 4,00) | т | 0 | 0.0001 | 117565.33
МР | Кислород технический газообразный (ср. 4,00) | м3 | 0.1 | 0.95 | 228.44
МР | Катанка горячекатаная в мотках диаметром 6,3-6,5 мм (ср. 4,00) | т | 0 | 3e-05 | 36039.54
МР | Швеллеры № 40 сталь марки СТ0 (ср. 4,00) | т | 0 | 0.00194 | 37701.35
МР | Электроды диаметром 6 мм марки ОЗС-4 типа Э46 (ср. 4,00) | т | 0 | 0.029 | 85110.4
МР | Гвозди строительные 4 мм (ср. 4,00) | т | 0 | 1e-05 | 64675.02
МР | Пропан-бутан, смесь техническая (ср. 4,00) | кг | 0.03 | 0.29 | 140.92
МР | Растворитель Р-4 (ср. 4,00) | т | 0 | 0.0006 | 51815.08
МР | Болты с гайками (ср. 4,00) | кг | 0.02 | 0.17 | 96.67
МР | Пиломатериалы хвойных пород. Бруски обрезные длиной 4-6.5 м, шириной 75-150 мм, толщиной 40-75 мм I сорта (ср. 4,00) | м3 | 0 | 0.0007 | 8379.22
МР | Грунтовка ГФ-021 красно-коричневая (ср. 4,00) | т | 0 | 0.00031 | 41410.6
МР | Канат двойной свивки типа ТК оцинкованный из проволок марки В, маркировочная группа 1770 н/мм2, диаметром 5.5 мм (ср. 4,00) | 10 м | 0 | 0.0187 | 253.6
6 | М/к патронов из труб, сталь ВСт3пс2 (Ш201-0763-000001)(№6) | 0,089 т | 0,00 0,00 | 65 550,51 0,00 | 65 550,51 0,00
Кат | Наименование | Ед. изм. | Общее количество | Норма | Цена
МР | М/к патронов из труб, сталь ВСт3пс2 | т | 0.09 | 1 | 65550.51
7 | М/к патронов из т/л стали С235 (Ш201-0768-000001)(№7) | 0,025 т | 0,00 0,00 | 66 403,76 0,00 | 66 403,76 0,00
Кат | Наименование | Ед. изм. | Общее количество | Норма | Цена
МР | М/к патронов из т/л стали С235 | т | 0.03 | 1 | 66403.76
8 | Устройство деформационных швов толщиной 30 мм глубиной 40 см из досок, пропитанных битумным праймером до полного насыщения (Ш06-01-018-01 ГЭСН-2001 Минстрой РФ пр. № 31)(№8) | 4,93 100 м шва | 1 232,87 115,14 | 39 708,97 16 715,08 | 21 761,03 0,00
Кат | Наименование | Ед. изм. | Общее количество | Норма | Цена
МР | Асбест хризолитовый марки К-6-30 (ср. 3,10) | т | 0.49 | 0.1 | 20114.91
МР | Битумы нефтяные строительные изоляционные БНИ-IV-3, БНИ-IV, БНИ-V, ГОСТ 9812-74 (ср. 3,10) | т | 1.53 | 0.31 | 35047.28
МР | Мука известняковая (доломитовая) (ср. 3,10) | м3 | 0.2 | 0.04 | 14814.67
МР | Пиломатериалы хвойных пород. Доски обрезные длиной 4-6.5 м, шириной 75-150 мм, толщиной 25 мм III сорта (ср. 3,10) | м3 | 4.29 | 0.87 | 9531.37
9 | Герметизация зазоров в патронах шнурами асбестовыми (Ш26-01-007-01 ГЭСН-2001 Минстрой РФ пр. № 31)(№9) | 0,03 1 м3 изоляции | 880,67 241,81 | 153 984,09 30 717,97 | 122 385,45 0,00
Кат | Наименование | Ед. изм. | Общее количество | Норма | Цена
МР | Проволока стальная низкоуглеродистая разного назначения оцинкованная диаметром 1.6 мм (ср. 4,10) | т | 0 | 0.00256 | 49526.84
МР | Оцинкованная сталь листовая ГОСТ 14918-80 толщ. листа 0,8 мм (ср. 4,10) | т | 0 | 0.00061 | 30279.87
МР | Винты самонарезающие оцинкованные (ср. 4,10) | т | 0 | 6e-05 | 211127.52
МР | Шнур асбестовый общего назначения (ШАОН-1) 6 мм (ср. 4,10) | т | 0.02 | 0.79 | 154627.39
МР | Нить стеклянная комплексная (ср. 4,10) | кг | 0 | 0.122 | 258.52
МР | Листы алюминиевые марки АД1Н толщиной 1 мм (ср. 4,10) | кг | 0.01 | 0.24 | 168.09
10 | Изоляция патронов паклей пропитанной битумным праймером (Ш07-05-039-16 ГЭСН-2001 Минстрой РФ пр. № 31)(№10) | 0,06 100 м шва | 197,83 56,90 | 9 406,84 6 261,53 | 2 947,48 0,00
Кат | Наименование | Ед. изм. | Общее количество | Норма | Цена
МР | Пакля пропитанная (ср. 3,80) | кг | 1.32 | 22 | 73.59
МР | Раствор готовый кладочный цементный М100 (ср. 3,80) | м3 | 0.01 | 0.2 | 6642.5
Раздел 2. ПЕРЕКРЫТИЯ ПЕРЕКРЫТИЕ НА ОТМ.+4,120
11 | Устройство перекрытий из профилированного листа (Ш09-04-002-01 ГЭСН-2001 Минстрой РФ пр. № 703/пр)(№11) | 9,353 100 м2 покрытия | 5 068,29 1 046,87 | 15 778,29 9 178,88 | 1 531,13 0,00
Кат | Наименование | Ед. изм. | Общее количество | Норма | Цена
МР | Канаты пеньковые пропитанные (ср. 3,20) | т | 0 | 0.00015 | 117565.33
МР | Кислород технический газообразный (ср. 3,20) | м3 | 13.09 | 1.4 | 228.44
МР | Катанка горячекатаная в мотках диаметром 6,3-6,5 мм (ср. 3,20) | т | 0 | 4e-05 | 36039.54
МР | Швеллеры № 40 сталь марки СТ0 (ср. 3,20) | т | 0.03 | 0.00297 | 37701.35
МР | Электроды диаметром 6 мм марки УОНИ-13/45 типа Э42А (ср. 3,20) | т | 0.01 | 0.00061 | 79126.17
МР | Пропан-бутан, смесь техническая (ср. 3,20) | кг | 3.93 | 0.42 | 140.92
МР | Растворитель Р-4 (ср. 3,20) | т | 0 | 9e-05 | 51815.08
МР | Болты с гайками (ср. 3,20) | кг | 20.58 | 2.2 | 96.67
МР | Пиломатериалы хвойных пород. Бруски обрезные длиной 4-6.5 м, шириной 75-150 мм, толщиной 40-75 мм I сорта (ср. 3,20) | м3 | 0.01 | 0.0013 | 8379.22
МР | Грунтовка ГФ-021 красно-коричневая (ср. 3,20) | т | 0 | 0.00047 | 41410.6
МР | Отдельные конструктивные элементы зданий и сооружений с преобладанием горячекатаных профилей, средняя масса сборочной единицы свыше 0.1 до 0.5 т (ср. 3,20) | т | 0.1 | 0.011 | 65550.51
МР | Канат двойной свивки типа ТК оцинкованный из проволок марки В, маркировочная группа 1770 н/мм2, диаметром 5.5 мм (ср. 3,20) | 10 м | 0.15 | 0.016 | 253.6
12 | Профилированный лист Н114-750-0,8 ГОСТ 24045-2016 сталь Ст3пс2 (Ш101-9910-000005)(№12) | 13,09 т | 0,00 0,00 | 36 724,49 0,00 | 36 724,49 0,00
Кат | Наименование | Ед. изм. | Общее количество | Норма | Цена
МР | Профилированный лист Н114-750-0,8 ГОСТ 24045-2016 сталь Ст3пс2 | т | 13.09 | 1 | 36724.49
13 | Винты самонарезающие (Ш101-1810-000001)(№13) | 0,0599 т | 0,00 0,00 | 156 017,21 0,00 | 156 017,21 0,00
Кат | Наименование | Ед. изм. | Общее количество | Норма | Цена
МР | Винты самонарезающие | т | 0.06 | 1 | 156017.21
14 | Укладка бетона В25 мелкозернистой группы А плотностью 2000кг/м3 по перекрытиям толщиной 100 мм (Ш06-01-014-01 ГЭСН-2001 Минстрой РФ пр. № 31)(№14) | 8,97 100 м2 перекрытий | 2 020,47 511,67 | 91 461,02 5 324,53 | 84 116,02 0,00
Кат | Наименование | Ед. изм. | Общее количество | Норма | Цена
МР | Гвозди строительные 4 мм (ср. 2,70) | т | 0.01 | 0.0012 | 64675.02
МР | Пиломатериалы хвойных пород. Доски обрезные длиной 4-6.5 м, шириной 75-150 мм, толщиной 25 мм III сорта (ср. 2,70) | м3 | 0.73 | 0.081 | 9531.37
МР | Бетон тяжелый на щебне класса В 25 (ср. 2,70) | м3 | 91.49 | 10.2 | 8163.37
15 | На каждые 10 мм изменения толщины добавлять к норме 06-01-014-01 (до 220мм) К=12(Ш06-01-014-02 ГЭСН-2001 Минстрой РФ пр. № 31)(№15) | 8,97 100 м2 перекрытий | 2 382,08 604,86 | 107 369,68 4 075,33 | 100 912,27 0,00
Кат | Наименование | Ед. изм. | Общее количество | Норма | Цена
МР | Гвозди строительные 4 мм (ср. 2,70) | т | 0.01 | 0.0012 | 64675.02
МР | Пиломатериалы хвойных пород. Доски обрезные длиной 4-6.5 м, шириной 75-150 мм, толщиной 25 мм III сорта (ср. 2,70) | м3 | 0.86 | 0.096 | 9531.37
МР | Бетон тяжелый на щебне класса В 25 (ср. 2,70) | м3 | 109.79 | 12.24 | 8163.37
16 | Армирование подстилающих слоев и набетонок (Ш06-01-015-10 ГЭСН-2001 Минстрой РФ пр. № 31)(№16) | 12,17 1 т | 418,02 112,30 | 4 935,67 3 309,78 | 1 207,87 0,00
Кат | Наименование | Ед. изм. | Общее количество | Норма | Цена
МР | Проволока светлая диаметром 1,1 мм (ср. 3,30) | т | 0.34 | 0.028 | 43138.1
17 | Стержни из арматуры класса Ас500С диам.16 мм (Ш204-0024-000001)(№17) | 5,33 т | 0,00 0,00 | 22 203,55 0,00 | 22 203,55 0,00
Кат | Наименование | Ед. изм. | Общее количество | Норма | Цена
МР | Стержни из арматуры класса Ас500С диам.16 мм | т | 5.33 | 1 | 22203.55
18 | Стержни из арматуры класс Ас500С диам.12 мм (Ш204-0022-000001)(№18) | 3,33 т | 0,00 0,00 | 22 203,55 0,00 | 22 203,55 0,00
Кат | Наименование | Ед. изм. | Общее количество | Норма | Цена
МР | Стержни из арматуры класс Ас500С диам.12 мм | т | 3.33 | 1 | 22203.55
19 | Стержни из арматуры класс А-I(А240) диам. 8 мм (Ш204-0002-000001)(№19) | 3,51 т | 0,00 0,00 | 22 203,55 0,00 | 22 203,55 0,00
Кат | Наименование | Ед. изм. | Общее количество | Норма | Цена
МР | Стержни из арматуры класс А-I(А240) диам. 8 мм | т | 3.51 | 1 | 22203.55
20 | Анкерный упор Х-НVВ 140 (Ш513-Х94108-А89)(№20) | 1434 шт | 0,00 0,00 | 94,32 0,00 | 94,32 0,00
Кат | Наименование | Ед. изм. | Общее количество | Норма | Цена
МР | Анкерный упор Х-НVВ 140 | шт | 1434 | 1 | 94.32
21 | Гвозди HILTI X-ЕNP21 HVB Прим.(Ш509-Э90001-Б64)(№21) | 2868 шт | 0,00 0,00 | 2,89 0,00 | 2,89 0,00
Итого прямые затраты по смете: |  | РУБ.
Итого по смете: |  | РУБ.
РУБ.
РУБ.
ЧЕЛ.-Ч
РУБ.

## Стало
4570РД5-
Локальная смета № 4-55-3РИ-5 277606
VBA
Обоснование: | 4570
N п/п | Наименование работ и затрат | Количество |  | Стоимость единицы
1 | 3 | 4 | 6 | 5 | 7
Раздел 1. МОНОЛИТНЫЕ ПЛИТЫ МП
1 | Устройство бетонной подготовки из бетона В10 толщиной 100мм (Ш06-01-001-01 ГЭСН-2001 Минстрой РФ пр. № 703/пр)(№1) | 3,55 100 м3 бетона, бутобетона и железобетона в деле | 19 219,21 5 629,58 | 823 847,91 36 662,40 | 767 966,30 0,00
Кат | Наименование | Ед. изм. | Общее количество | Норма | Цена
МР | Рогожа (ср. 2,00) | м2 | 887.5 | 250 | 42.7
МР | Бетон тяжелый, класс В 10 (М150) (ср. 2,00) | м3 | 362.1 | 102 | 7422.2
МР | Вода (ср. 2,00) | м3 | 0.71 | 0.2 | 1134.51
2 | Устройство монолитных железобетонных фундаментных плит плоских из бетона класса В25 (Ш06-01-001-16 ГЭСН-2001 Минстрой РФ пр. № 703/пр)(№2) | 10,5 100 м3 бетона, бутобетона и железобетона в деле | 30 252,17 8 894,92 | 921 551,70 55 601,91 | 835 697,62 0,00
Кат | Наименование | Ед. изм. | Общее количество | Норма | Цена
МР | Катанка горячекатаная в мотках диаметром 6,3-6,5 мм (ср. 3,00) | т | 0.11 | 0.0102 | 36039.54
МР | Электроды диаметром 6 мм марки УОНИ-13/45 типа Э42А (ср. 3,00) | т | 0.05 | 0.005 | 79126.17
МР | Рогожа (ср. 3,00) | м2 | 315 | 30 | 42.7
МР | Гвозди строительные 4 мм (ср. 3,00) | т | 0.02 | 0.002 | 64675.02
МР | Пиломатериалы хвойных пород. Доски обрезные длиной 4-6.5 м, шириной 75-150 мм, толщиной 44 мм и более III сорта (ср. 3,00) | м3 | 0.42 | 0.04 | 9531.37
МР | Щиты из досок толщиной 40 мм (ср. 3,00) | м2 | 37.8 | 3.6 | 1015.85
МР | Бетон тяжелый, класс В 25 (М300) (ср. 3,00) | м3 | 1065.75 | 101.5 | 8163.37
МР | Известь негашенная комовая, ГОСТ 9179-77 (ср. 3,00) | т | 0.11 | 0.01 | 7547.3
МР | Вода (ср. 3,00) | м3 | 7.67 | 0.73 | 1134.51
3 | Каркасы из арматуры диаметром 8 мм класса АI(А240) (Ш204-9003-000001)(№3) | 5,13 т | 0,00 0,00 | 43 831,75 0,00 | 43 831,75 0,00
Кат | Наименование | Ед. изм. | Общее количество | Норма | Цена
МР | Каркасы из арматуры диаметром 8 мм класса АI(А240) | т | 5.13 | 1 | 43831.75
4 | Стержни из арматуры диаметром 12 мм класса Ас500С (Ш204-0022-000001)(№4) | 66,96 т | 0,00 0,00 | 22 203,55 0,00 | 22 203,55 0,00
Кат | Наименование | Ед. изм. | Общее количество | Норма | Цена
МР | Стержни из арматуры диаметром 12 мм класса Ас500С | т | 66.96 | 1 | 22203.55
5 | Монтаж патронов (Ш09-06-024-12 ГЭСН-2001 Минстрой РФ пр. № 31)(№5) | 0,11 1 т конструкций | 4 367,25 147,16 | 27 496,64 20 245,71 | 2 883,68 0,00
Кат | Наименование | Ед. изм. | Общее количество | Норма | Цена
МР | Канаты пеньковые пропитанные (ср. 4,00) | т | 0 | 0.0001 | 117565.33
МР | Кислород технический газообразный (ср. 4,00) | м3 | 0.1 | 0.95 | 228.44
МР | Катанка горячекатаная в мотках диаметром 6,3-6,5 мм (ср. 4,00) | т | 0 | 3e-05 | 36039.54
МР | Швеллеры № 40 сталь марки СТ0 (ср. 4,00) | т | 0 | 0.00194 | 37701.35
МР | Электроды диаметром 6 мм марки ОЗС-4 типа Э46 (ср. 4,00) | т | 0 | 0.029 | 85110.4
МР | Гвозди строительные 4 мм (ср. 4,00) | т | 0 | 1e-05 | 64675.02
МР | Пропан-бутан, смесь техническая (ср. 4,00) | кг | 0.03 | 0.29 | 140.92
МР | Растворитель Р-4 (ср. 4,00) | т | 0 | 0.0006 | 51815.08
МР | Болты с гайками (ср. 4,00) | кг | 0.02 | 0.17 | 96.67
МР | Пиломатериалы хвойных пород. Бруски обрезные длиной 4-6.5 м, шириной 75-150 мм, толщиной 40-75 мм I сорта (ср. 4,00) | м3 | 0 | 0.0007 | 8379.22
МР | Грунтовка ГФ-021 красно-коричневая (ср. 4,00) | т | 0 | 0.00031 | 41410.6
МР | Канат двойной свивки типа ТК оцинкованный из проволок марки В, маркировочная группа 1770 н/мм2, диаметром 5.5 мм (ср. 4,00) | 10 м | 0 | 0.0187 | 253.6
6 | М/к патронов из труб, сталь ВСт3пс2 (Ш201-0763-000001)(№6) | 0,089 т | 0,00 0,00 | 65 550,51 0,00 | 65 550,51 0,00
Кат | Наименование | Ед. изм. | Общее количество | Норма | Цена
МР | М/к патронов из труб, сталь ВСт3пс2 | т | 0.09 | 1 | 65550.51
7 | М/к патронов из т/л стали С235 (Ш201-0768-000001)(№7) | 0,025 т | 0,00 0,00 | 66 403,76 0,00 | 66 403,76 0,00
Кат | Наименование | Ед. изм. | Общее количество | Норма | Цена
МР | М/к патронов из т/л стали С235 | т | 0.03 | 1 | 66403.76
8 | Устройство деформационных швов толщиной 30 мм глубиной 40 см из досок, пропитанных битумным праймером до полного насыщения (Ш06-01-018-01 ГЭСН-2001 Минстрой РФ пр. № 31)(№8) | 4,93 100 м шва | 1 232,87 115,14 | 39 708,97 16 715,08 | 21 761,03 0,00
Кат | Наименование | Ед. изм. | Общее количество | Норма | Цена
МР | Асбест хризолитовый марки К-6-30 (ср. 3,10) | т | 0.49 | 0.1 | 20114.91
МР | Битумы нефтяные строительные изоляционные БНИ-IV-3, БНИ-IV, БНИ-V, ГОСТ 9812-74 (ср. 3,10) | т | 1.53 | 0.31 | 35047.28
МР | Мука известняковая (доломитовая) (ср. 3,10) | м3 | 0.2 | 0.04 | 14814.67
МР | Пиломатериалы хвойных пород. Доски обрезные длиной 4-6.5 м, шириной 75-150 мм, толщиной 25 мм III сорта (ср. 3,10) | м3 | 4.29 | 0.87 | 9531.37
9 | Герметизация зазоров в патронах шнурами асбестовыми (Ш26-01-007-01 ГЭСН-2001 Минстрой РФ пр. № 31)(№9) | 0,03 1 м3 изоляции | 880,67 241,81 | 153 984,09 30 717,97 | 122 385,45 0,00
Кат | Наименование | Ед. изм. | Общее количество | Норма | Цена
МР | Проволока стальная низкоуглеродистая разного назначения оцинкованная диаметром 1.6 мм (ср. 4,10) | т | 0 | 0.00256 | 49526.84
МР | Оцинкованная сталь листовая ГОСТ 14918-80 толщ. листа 0,8 мм (ср. 4,10) | т | 0 | 0.00061 | 30279.87
МР | Винты самонарезающие оцинкованные (ср. 4,10) | т | 0 | 6e-05 | 211127.52
МР | Шнур асбестовый общего назначения (ШАОН-1) 6 мм (ср. 4,10) | т | 0.02 | 0.79 | 154627.39
МР | Нить стеклянная комплексная (ср. 4,10) | кг | 0 | 0.122 | 258.52
МР | Листы алюминиевые марки АД1Н толщиной 1 мм (ср. 4,10) | кг | 0.01 | 0.24 | 168.09
10 | Изоляция патронов паклей пропитанной битумным праймером (Ш07-05-039-16 ГЭСН-2001 Минстрой РФ пр. № 31)(№10) | 0,06 100 м шва | 197,83 56,90 | 9 406,84 6 261,53 | 2 947,48 0,00
Кат | Наименование | Ед. изм. | Общее количество | Норма | Цена
МР | Пакля пропитанная (ср. 3,80) | кг | 1.32 | 22 | 73.59
МР | Раствор готовый кладочный цементный М100 (ср. 3,80) | м3 | 0.01 | 0.2 | 6642.5
Раздел 2. ПЕРЕКРЫТИЯ ПЕРЕКРЫТИЕ НА ОТМ.+4,120
11 | Устройство перекрытий из профилированного листа (Ш09-04-002-01 ГЭСН-2001 Минстрой РФ пр. № 703/пр)(№11) | 9,353 100 м2 покрытия | 5 068,29 1 046,87 | 15 778,29 9 178,88 | 1 531,13 0,00
Кат | Наименование | Ед. изм. | Общее количество | Норма | Цена
МР | Канаты пеньковые пропитанные (ср. 3,20) | т | 0 | 0.00015 | 117565.33
МР | Кислород технический газообразный (ср. 3,20) | м3 | 13.09 | 1.4 | 228.44
МР | Катанка горячекатаная в мотках диаметром 6,3-6,5 мм (ср. 3,20) | т | 0 | 4e-05 | 36039.54
МР | Швеллеры № 40 сталь марки СТ0 (ср. 3,20) | т | 0.03 | 0.00297 | 37701.35
МР | Электроды диаметром 6 мм марки УОНИ-13/45 типа Э42А (ср. 3,20) | т | 0.01 | 0.00061 | 79126.17
МР | Пропан-бутан, смесь техническая (ср. 3,20) | кг | 3.93 | 0.42 | 140.92
МР | Растворитель Р-4 (ср. 3,20) | т | 0 | 9e-05 | 51815.08
МР | Болты с гайками (ср. 3,20) | кг | 20.58 | 2.2 | 96.67
МР | Пиломатериалы хвойных пород. Бруски обрезные длиной 4-6.5 м, шириной 75-150 мм, толщиной 40-75 мм I сорта (ср. 3,20) | м3 | 0.01 | 0.0013 | 8379.22
МР | Грунтовка ГФ-021 красно-коричневая (ср. 3,20) | т | 0 | 0.00047 | 41410.6
МР | Отдельные конструктивные элементы зданий и сооружений с преобладанием горячекатаных профилей, средняя масса сборочной единицы свыше 0.1 до 0.5 т (ср. 3,20) | т | 0.1 | 0.011 | 65550.51
МР | Канат двойной свивки типа ТК оцинкованный из проволок марки В, маркировочная группа 1770 н/мм2, диаметром 5.5 мм (ср. 3,20) | 10 м | 0.15 | 0.016 | 253.6
12 | Профилированный лист Н114-750-0,8 ГОСТ 24045-2016 сталь Ст3пс2 (Ш101-9910-000005)(№12) | 13,09 т | 0,00 0,00 | 36 724,49 0,00 | 36 724,49 0,00
Кат | Наименование | Ед. изм. | Общее количество | Норма | Цена
МР | Профилированный лист Н114-750-0,8 ГОСТ 24045-2016 сталь Ст3пс2 | т | 13.09 | 1 | 36724.49
13 | Винты самонарезающие (Ш101-1810-000001)(№13) | 0,0599 т | 0,00 0,00 | 156 017,21 0,00 | 156 017,21 0,00
Кат | Наименование | Ед. изм. | Общее количество | Норма | Цена
МР | Винты самонарезающие | т | 0.06 | 1 | 156017.21
14 | Укладка бетона В25 мелкозернистой группы А плотностью 2000кг/м3 по перекрытиям толщиной 100 мм (Ш06-01-014-01 ГЭСН-2001 Минстрой РФ пр. № 31)(№14) | 8,97 100 м2 перекрытий | 2 020,47 511,67 | 91 461,02 5 324,53 | 84 116,02 0,00
Кат | Наименование | Ед. изм. | Общее количество | Норма | Цена
МР | Гвозди строительные 4 мм (ср. 2,70) | т | 0.01 | 0.0012 | 64675.02
МР | Пиломатериалы хвойных пород. Доски обрезные длиной 4-6.5 м, шириной 75-150 мм, толщиной 25 мм III сорта (ср. 2,70) | м3 | 0.73 | 0.081 | 9531.37
МР | Бетон тяжелый на щебне класса В 25 (ср. 2,70) | м3 | 91.49 | 10.2 | 8163.37
15 | На каждые 10 мм изменения толщины добавлять к норме 06-01-014-01 (до 220мм) К=12(Ш06-01-014-02 ГЭСН-2001 Минстрой РФ пр. № 31)(№15) | 8,97 100 м2 перекрытий | 2 382,08 604,86 | 107 369,68 4 075,33 | 100 912,27 0,00
Кат | Наименование | Ед. изм. | Общее количество | Норма | Цена
МР | Гвозди строительные 4 мм (ср. 2,70) | т | 0.01 | 0.0012 | 64675.02
МР | Пиломатериалы хвойных пород. Доски обрезные длиной 4-6.5 м, шириной 75-150 мм, толщиной 25 мм III сорта (ср. 2,70) | м3 | 0.86 | 0.096 | 9531.37
МР | Бетон тяжелый на щебне класса В 25 (ср. 2,70) | м3 | 109.79 | 12.24 | 8163.37
16 | Армирование подстилающих слоев и набетонок (Ш06-01-015-10 ГЭСН-2001 Минстрой РФ пр. № 31)(№16) | 12,17 1 т | 418,02 112,30 | 4 935,67 3 309,78 | 1 207,87 0,00
Кат | Наименование | Ед. изм. | Общее количество | Норма | Цена
МР | Проволока светлая диаметром 1,1 мм (ср. 3,30) | т | 0.34 | 0.028 | 43138.1
17 | Стержни из арматуры класса Ас500С диам.16 мм (Ш204-0024-000001)(№17) | 5,33 т | 0,00 0,00 | 22 203,55 0,00 | 22 203,55 0,00
Кат | Наименование | Ед. изм. | Общее количество | Норма | Цена
МР | Стержни из арматуры класса Ас500С диам.16 мм | т | 5.33 | 1 | 22203.55
18 | Стержни из арматуры класс Ас500С диам.12 мм (Ш204-0022-000001)(№18) | 3,33 т | 0,00 0,00 | 22 203,55 0,00 | 22 203,55 0,00
Кат | Наименование | Ед. изм. | Общее количество | Норма | Цена
МР | Стержни из арматуры класс Ас500С диам.12 мм | т | 3.33 | 1 | 22203.55
19 | Стержни из арматуры класс А-I(А240) диам. 8 мм (Ш204-0002-000001)(№19) | 3,51 т | 0,00 0,00 | 22 203,55 0,00 | 22 203,55 0,00
Кат | Наименование | Ед. изм. | Общее количество | Норма | Цена
МР | Стержни из арматуры класс А-I(А240) диам. 8 мм | т | 3.51 | 1 | 22203.55
20 | Анкерный упор Х-НVВ 140 (Ш513-Х94108-А89)(№20) | 1434 шт | 0,00 0,00 | 94,32 0,00 | 94,32 0,00
Кат | Наименование | Ед. изм. | Общее количество | Норма | Цена
МР | Анкерный упор Х-НVВ 140 | шт | 1434 | 1 | 94.32
21 | Гвозди HILTI X-ЕNP21 HVB Прим.(Ш509-Э90001-Б64)(№21) | 2868 шт | 0,00 0,00 | 2,89 0,00 | 2,89 0,00
Итого прямые затраты по смете: |  | РУБ.
Итого по смете: |  | РУБ.
РУБ.
РУБ.
ЧЕЛ.-Ч
РУБ.