## Sheet1
Fluids Recipes:
5% Clayfix w/ Musol E 2.5%
Chem | Description | SAP | Unit | Conc | Total
Fresh Water | ACID: | 111 | Gal/Mgal | 966 | 10548.72
Clayfix (NH4Cl) | CLAY CONTROL: | 111 | Lb/Mgal | 450 | 4914
LOSURF - 300M | GELLING AGENT: | 111 | Gal/Mgal | 4 | 43.68
Musol | MUTUAL SOLVENT: | 111 | Gal/Mgal | 30 | 327.6
BE-3S | BACTERICIDE: | 111 | Lb/Mgal | 0.15 | 1.638
BE-6 | BACTERICIDE: | 111 | Lb/Mgal | 0.15 | 1.638
5% Clayfix w/ Musol E 2.5%/SP
Chem | Description | SAP | Unit | Conc | Total
Fresh Water | BASE FLUID: | 111 | Gal/Mgal | 966 | 10548.72
Clayfix (NH4Cl) | CLAY CONTROL: | 111 | Lb/Mgal | 450 | 4914
Losurf-300M | SURFACTANT: | 111 | Gal/Mgal | 4 | 43.68
Musol | MUTUAL SOLVENT: | 111 | Gal/Mgal | 30 | 327.6
BE-3S | BACTERICIDE: | 111 | Lb/Mgal | 0.15 | 1.638
BE-6 | BACTERICIDE: | 111 | Lb/Mgal | 0.15 | 1.638
SP Breaker | BREAKER: | 111 | Gal/Mgal | 85 | 374.85
7.5 HCl: 7.5 Acetic Acid
Chem | Description | SAP | Unit | Conc | Total
Fresh Water | BASE FLUID: | 111 | Gal/Mgal | 708 | 3568.32
HCl 35% | ACID: | 111 | Gal/Mgal | 195 | 982.8
Fe-1A | ORGANIC ACID: | 111 | Gal/Mgal | 71 | 357.84
Musol | MUTUAL SOLVENT: | 111 | Gal/Mgal | 20 | 100.8
HAI-404M | CORROSION INHIBITOR: | 111 | Gal/Mgal | 2 | 10.08
Losurf-300M | SURFACTANT: | 111 | Gal/Mgal | 4 | 20.16
7.5 HCl: 7.5 Acetic Acid:0.5HF
Chem | Description | SAP | Unit | Conc | Total
Fresh Water | BASE FLUID: | 111 | Gal/Mgal | 681 | 572.04
HCl 35% | ACID: | 111 | Gal/Mgal | 195 | 163.8
Ammonium Fluoride 35% | HF SOURCE: | 111 | Gal/Mgal | 27 | 22.68
Fe-1A | ORGANIC ACID: | 111 | Gal/Mgal | 71 | 59.64
Musol | MUTUAL SOLVENT: | 111 | Gal/Mgal | 20 | 16.8
HAI-404M | CORROSION INHIBITOR: | 111 | Gal/Mgal | 2 | 1.68
Losurf-300M | SURFACTANT: | 111 | Gal/Mgal | 4 | 3.36
Guidon AGS Diverter
Chem | Description | SAP | Unit | Conc | Total
Fresh Water | BASE FLUID: | 111 | Gal/Mgal | 929 | 24386.25
Clayfix (NH4Cl) | CLAY CONTROL: | 111 | Lb/Mgal | 450 | 11812.5
HPT-1 | RPM ADDITIVE: | 111 | Gal/Mgal | 67 | 1758.75
19N | SURFACTANT: | 111 | Gal/Mgal | 2 | 52.5
BA-20 | PH CONTROL: | 111 | Gal/Mgal | 2 | 52.5
Total Volumes required:
Chem | SAP | Unit | Qty | Package | Comments
19N | 1111 | Gal
Ammonium Fluoride 35% | 1111 | Lb
BA-20 | 1111 | Gal
BE-3S | 1111 | Lb
BE-6 | 1111 | Lb
Clayfix (NH4Cl) | 1111 | Gal
Fe-1A | 1111 | Lb
Fresh Water | 1111 | Gal
HAI-404M | 1111 | Gal
HCl 35% | 1111 | Gal
HPT-1 | 1111 | Gal
Losurf-300M | 1111 | Gal
Musol | 1111 | Gal
SP Breaker | 1111 | Lb