## Расчет вентилятора (2)
|  | точка | напряжение | частота | кол-во оборотов крыльчатки | мощность | ток | Расход воздуха | Давление |  |  |  | min-1 | W | I A | qV m3/h | pfs Pa |  | x | y | 1 | 2 | 3
|  |  | U V | Hz | min-1 | W | I A | qV m3/h | pfs Pa | qV cfm | pfs in. Wg | 1 | 3585 | 84 | 0.72 | 755 | 0 | 526.8064 | -505 | 150 | 24.1376 | 27.0347 | 2.8971 | 54
|  | 1 | 230 | 50 | 3585 | 84 | 0.72 | 755 | 0 | 445 | 0 | 2 | 3500 | 90 | 0.77 | 625 | 200 | 378.3186 | -375 | -50
|  | 2 | 230 | 50 | 3500 | 90 | 0.77 | 625 | 200 | 365 | 0.8 | 5 | 3200 | 59 | 0.51 | 675 | 0 | 450.6939 | -425 | 150
|  | 3 | 230 | 50 | 3375 | 96 | 0.8 | 455 | 350 | 265 | 1.41 | 5 | 3200 | 59 | 0.51 | 675 | 0 | 450.6939 | -425 | 150 | 27.0347 | 4.7322 | 22.3024 | 54
|  | 4 | 230 | 50 | 3450 | 93 | 0.8 | 305 | 450 | 180 | 1.81 | 2 | 3500 | 90 | 0.77 | 625 | 200 | 378.3186 | -375 | -50
|  | 5 | 230 | 50 | 3200 | 59 | 0.51 | 675 | 0 | 395 | 0 | 6 | 3200 | 68 | 0.59 | 570 | 166 | 320.3998 | -320 | -16
|  | 6 | 230 | 50 | 3200 | 68 | 0.59 | 570 | 166 | 335 | 0.67 | 6 | 3200 | 68 | 0.59 | 570 | 166 | 320.3998 | -320 | -16 | 4.7322 | 36.698 | 41.4303 | 83
|  | 7 | 230 | 50 | 3200 | 81 | 0.69 | 425 | 308 | 250 | 1.24 | 2 | 3500 | 90 | 0.77 | 625 | 200 | 378.3186 | -375 | -50
|  | 8 | 230 | 50 | 3200 | 75 | 0.64 | 280 | 388 | 165 | 1.56 | 3 | 3375 | 96 | 0.8 | 455 | 350 | 286.4001 | -205 | -200
|  | 9 | 230 | 50 | 2600 | 32 | 0.27 | 545 | 0 | 320 | 0 | 3 | 3375 | 96 | 0.8 | 455 | 350 | 286.4001 | -205 | -200 | 41.4303 | 39.2151 | 2.2152 | 83
|  | 10 | 230 | 50 | 2600 | 37 | 0.31 | 465 | 110 | 275 | 0.44 | 6 | 3200 | 68 | 0.59 | 570 | 166 | 320.3998 | -320 | -16
|  | 11 | 230 | 50 | 2600 | 43 | 0.37 | 345 | 204 | 205 | 0.82 | 7 | 3200 | 81 | 0.69 | 425 | 308 | 235.7732 | -175 | -158
|  | 12 | 230 | 50 | 2600 | 40 | 0.34 | 230 | 256 | 135 | 1.03 | 7 | 3200 | 81 | 0.69 | 425 | 308 | 235.7732 | -175 | -158 | 2.2152 | 35.3185 | 37.5336 | 75
|  | 13 | 230 | 50 | 2000 | 15 | 0.12 | 420 | 0 | 250 | 0 | 3 | 3375 | 96 | 0.8 | 455 | 350 | 286.4001 | -205 | -200
|  | 14 | 230 | 50 | 2000 | 17 | 0.14 | 355 | 65 | 210 | 0.26 | 4 | 3450 | 93 | 0.8 | 305 | 450 | 305 | -55 | -300
|  | 15 | 230 | 50 | 2000 | 20 | 0.17 | 265 | 120 | 155 | 0.48 | 4 | 3450 | 93 | 0.8 | 305 | 450 | 305 | -55 | -300 | 37.5336 | 40.7382 | 3.2046 | 81
|  | 16 | 230 | 50 | 2000 | 18 | 0.16 | 175 | 152 | 105 | 0.61 | 7 | 3200 | 81 | 0.69 | 425 | 308 | 235.7732 | -175 | -158
|  | 17 |  |  | 0 | 0 | 0 | 0 | 0 |  |  | 8 | 3200 | 75 | 0.64 | 280 | 388 | 239.8833 | -30 | -238
|  | 18 |  |  | 2000 | 20 | 0.15 | 0 | 175 |  |  | 5 | 3200 | 59 | 0.51 | 675 | 0 | 450.6939 | -425 | 150 | 22.3024 | 29.8146 | 7.5121 | 60
|  | 19 |  |  | 2600 | 40 | 0.3 | 0 | 300 |  |  | 6 | 3200 | 68 | 0.59 | 570 | 166 | 320.3998 | -320 | -16
|  | 20 |  |  | 3200 | 80 | 0.6 | 0 | 450 |  |  | 9 | 2600 | 32 | 0.27 | 545 | 0 | 330.9456 | -295 | 150
|  | 21 |  |  | 3500 | 95 | 0.8 | 0 | 550 |  |  | 9 | 2600 | 32 | 0.27 | 545 | 0 | 330.9456 | -295 | 150 | 29.8146 | 13.4016 | 16.413 | 60
[12 empty] | 6 | 3200 | 68 | 0.59 | 570 | 166 | 320.3998 | -320 | -16
[12 empty] | 10 | 2600 | 37 | 0.31 | 465 | 110 | 218.6893 | -215 | 40
[5 empty] | 52 | x | y | w | W | I |  | 10 | 2600 | 37 | 0.31 | 465 | 110 | 218.6893 | -215 | 40 | 13.4016 | 39.2151 | 52.6167 | 105
[5 empty] | 12 | 230 | 256 | 2600 | 40 | 0.34 |  | 6 | 3200 | 68 | 0.59 | 570 | 166 | 320.3998 | -320 | -16
[5 empty] | 15 | 265 | 120 | 2000 | 20 | 0.17 |  | 7 | 3200 | 81 | 0.69 | 425 | 308 | 235.7732 | -175 | -158
| рабочая точка |  |  |  | 16 | 175 | 152 | 2000 | 18 | 0.16 |  | 7 | 3200 | 81 | 0.69 | 425 | 308 | 235.7732 | -175 | -158 | 52.6167 | 40.154 | 12.4627 | 105
Расход, м3/ч | 250 | [10 empty] | 10 | 2600 | 37 | 0.31 | 465 | 110 | 218.6893 | -215 | 40
Давление, Па | 150 |  |  |  | w | 4.8561 | 1.7266 | 959.7122 |  |  |  | 11 | 2600 | 43 | 0.37 | 345 | 204 | 109.2749 | -95 | -54
кол-во оборотов в р.т. | 2119.7842 |  |  |  | W | 0.16817 | 0.082014 | -21.9137 |  |  |  | 11 | 2600 | 43 | 0.37 | 345 | 204 | 109.2749 | -95 | -54 | 12.4627 | 40.7382 | 53.2009 | 106
мощность в р.т. | 23.8147 |  |  |  | I | 0.0014074 | 0.00061151 | -0.16094 |  |  |  | 7 | 3200 | 81 | 0.69 | 425 | 308 | 235.7732 | -175 | -158
ток в р.т. | 0.20305 | [10 empty] | 8 | 3200 | 75 | 0.64 | 280 | 388 | 239.8833 | -30 | -238
[12 empty] | 8 | 3200 | 75 | 0.64 | 280 | 388 | 239.8833 | -30 | -238 | 53.2009 | 71.0701 | 17.8692 | 142
[12 empty] | 11 | 2600 | 43 | 0.37 | 345 | 204 | 109.2749 | -95 | -54
[12 empty] | 12 | 2600 | 40 | 0.34 | 230 | 256 | 107.8703 | 20 | -106
[12 empty] | 9 | 2600 | 32 | 0.27 | 545 | 0 | 330.9456 | -295 | 150 | 16.413 | 30.8845 | 14.4715 | 62
[12 empty] | 10 | 2600 | 37 | 0.31 | 465 | 110 | 218.6893 | -215 | 40
[12 empty] | 13 | 2000 | 15 | 0.12 | 420 | 0 | 226.7157 | -170 | 150
[12 empty] | 10 | 2600 | 37 | 0.31 | 465 | 110 | 218.6893 | -215 | 40 | 30.8845 | 2.4327 | 28.4518 | 62
[12 empty] | 13 | 2000 | 15 | 0.12 | 420 | 0 | 226.7157 | -170 | 150
[12 empty] | 14 | 2000 | 17 | 0.14 | 355 | 65 | 135.0926 | -105 | 85
[12 empty] | 10 | 2600 | 37 | 0.31 | 465 | 110 | 218.6893 | -215 | 40 | 40.154 | 68.6058 | 28.4518 | 137
[12 empty] | 11 | 2600 | 43 | 0.37 | 345 | 204 | 109.2749 | -95 | -54
[12 empty] | 14 | 2000 | 17 | 0.14 | 355 | 65 | 135.0926 | -105 | 85
[12 empty] | 11 | 2600 | 43 | 0.37 | 345 | 204 | 109.2749 | -95 | -54 | 68.6058 | 24.444 | 93.0498 | 186
[12 empty] | 14 | 2000 | 17 | 0.14 | 355 | 65 | 135.0926 | -105 | 85
[12 empty] | 15 | 2000 | 20 | 0.17 | 265 | 120 | 33.541 | -15 | 30
[12 empty] | 11 | 2600 | 43 | 0.37 | 345 | 204 | 109.2749 | -95 | -54 | 71.0701 | 164.1199 | 93.0498 | 328
[12 empty] | 12 | 2600 | 40 | 0.34 | 230 | 256 | 107.8703 | 20 | -106
[12 empty] | 15 | 2000 | 20 | 0.17 | 265 | 120 | 33.541 | -15 | 30
[12 empty] | 12 | 2600 | 40 | 0.34 | 230 | 256 | 107.8703 | 20 | -106 | 164.1199 | 118.0926 | 77.7876 | 360
[12 empty] | 15 | 2000 | 20 | 0.17 | 265 | 120 | 33.541 | -15 | 30
[12 empty] | 16 | 2000 | 18 | 0.16 | 175 | 152 | 75.0267 | 75 | -2
[12 empty] | 13 | 2000 | 15 | 0.12 | 420 | 0 | 226.7157 | -170 | 150 | 2.4327 | 110.0452 | 107.6126 | 220
[12 empty] | 14 | 2000 | 17 | 0.14 | 355 | 65 | 135.0926 | -105 | 85
[12 empty] | 17 | 0 | 0 | 0 | 0 | 0 | 291.5476 | 250 | 150
[12 empty] | 14 | 2000 | 17 | 0.14 | 355 | 65 | 135.0926 | -105 | 85 | 24.444 | 85.6013 | 110.0452 | 220
[12 empty] | 15 | 2000 | 20 | 0.17 | 265 | 120 | 33.541 | -15 | 30
[12 empty] | 17 | 0 | 0 | 0 | 0 | 0 | 291.5476 | 250 | 150
[12 empty] | 15 | 2000 | 20 | 0.17 | 265 | 120 | 33.541 | -15 | 30 | 118.0926 | 32.4913 | 85.6013 | 236
[12 empty] | 16 | 2000 | 18 | 0.16 | 175 | 152 | 75.0267 | 75 | -2
[12 empty] | 17 | 0 | 0 | 0 | 0 | 0 | 291.5476 | 250 | 150
[12 empty] | 16 | 2000 | 18 | 0.16 | 175 | 152 | 75.0267 | 75 | -2 | 32.4913 | 36.6743 | 4.1831 | 73
[12 empty] | 17 | 0 | 0 | 0 | 0 | 0 | 291.5476 | 250 | 150
[12 empty] | 18 | 2000 | 20 | 0.15 | 0 | 175 | 251.2469 | 250 | -25
[12 empty] | 16 | 2000 | 18 | 0.16 | 175 | 152 | 75.0267 | 75 | -2 | 77.7876 | 48.3513 | 29.4362 | 156
[12 empty] | 12 | 2600 | 40 | 0.34 | 230 | 256 | 107.8703 | 20 | -106
[12 empty] | 19 | 2600 | 40 | 0.3 | 0 | 300 | 291.5476 | 250 | -150
[12 empty] | 18 | 2000 | 20 | 0.15 | 0 | 175 | 251.2469 | 250 | -25 | 4.1831 | 29.4362 | 25.2532 | 59
[12 empty] | 16 | 2000 | 18 | 0.16 | 175 | 152 | 75.0267 | 75 | -2
[12 empty] | 19 | 2600 | 40 | 0.3 | 0 | 300 | 291.5476 | 250 | -150
[12 empty] | 12 | 2600 | 40 | 0.34 | 230 | 256 | 107.8703 | 20 | -106 | 29.1207 | 19.2307 | 48.3513 | 97
[12 empty] | 20 | 3200 | 80 | 0.6 | 0 | 450 | 390.5125 | 250 | -300
[12 empty] | 19 | 2600 | 40 | 0.3 | 0 | 300 | 291.5476 | 250 | -150
[12 empty] | 12 | 2600 | 40 | 0.34 | 230 | 256 | 107.8703 | 20 | -106 | 17.8692 | 46.9898 | 29.1207 | 94
[12 empty] | 8 | 3200 | 75 | 0.64 | 280 | 388 | 239.8833 | -30 | -238
[12 empty] | 20 | 3200 | 80 | 0.6 | 0 | 450 | 390.5125 | 250 | -300
[12 empty] | 8 | 3200 | 75 | 0.64 | 280 | 388 | 239.8833 | -30 | -238 | 3.2046 | 42.3942 | 39.1897 | 85
[12 empty] | 4 | 3450 | 93 | 0.8 | 305 | 450 | 305 | -55 | -300
[12 empty] | 21 | 3500 | 95 | 0.8 | 0 | 550 | 471.6991 | 250 | -400
[12 empty] | 20 | 3200 | 80 | 0.6 | 0 | 450 | 390.5125 | 250 | -300 | 46.9898 | 39.1897 | 7.8002 | 94
[12 empty] | 8 | 3200 | 75 | 0.64 | 280 | 388 | 239.8833 | -30 | -238
[12 empty] | 21 | 3500 | 95 | 0.8 | 0 | 550 | 471.6991 | 250 | -400