## 09жб 4эт
Форма №2 |  |  |  | УТ В Е Р Ж Д А Ю
Зам. директора по строительство
_______________Сангинов М.
ЗАКАЗЧИК: ООО "ФАРАХ"
ПОДРЯДЧИК: ООО "ФАРАХ"
Объект: Строительство жилого 9-ти этажного дома в городе Худжанде 32 микрорайоне
Железобетонный работы 4-го этажа 2-го блока
А К Т №9-1
выполненных работ за сентябрь месяц 2021 года
шифр | Наименование работ | ед.изм. | Количество |  | ст-ть в тек.урв. | общая ст-ть
|  |  | на ед.изм. | общее
6-26-4 | Устройство железобетонных колонн в деревянной опалубке высотой: до 4 м, периметром до 2 м (4-й этаж) | 100м3 |  | 0.01675
1 | Затраты труда рабочих с/р 3,2 | чел/час | 1569.4 | 26.2881 | 10.46 | 274.9735
2 | Затраты труда машинистов | чел/час | 93.3 | 1.5628 | 15.44 | 24.1296
020129 | Краны башенные при работе на других видах строительства (кроме монтажа технологического оборудования) 8 т | маш/час | 93.3 | 1.5628 | 136.93 | 213.9942
040502 | Установки для сварки ручной дуговой | маш/час | 124.95 | 2.093 | 8.46 | 17.7068
111100 | Вибраторы глубинные | маш/час | 61.88 | 1.0365 | 2.83 | 2.9333
331532 | Пилы электрические цепные | маш/час | 1.9 | 0.0318 | 1.63 | 0.051834
101-1513 | Электроды диаметром 4 мм Э42 | тон | 0.15 | 0.0025 | 9500 | 23.75
102-0080 | Пиломатериалы хвойных пород | м3 | 1.7 | 0.0285 | 2500 | 71.25
102-0307 | Бруски обрезные хвойных пород длиной 2-6.5 м, толщиной 40-60 мм, 2 сорта | м3 | 0.25 | 0.0042 | 2000 | 8.4
203-0511 | Щиты из досок толщиной 25 мм | м2 | 135 | 2.2613 |  | 0
204-9001 | Арматура А-3 22 мм | тон | факт | 0.422 | 6500 | 2743
204-9001 | Арматура А-3 20 мм | тон | факт | 0.508 | 6500 | 3302
204-9001 | Арматура А-1 8 мм | тон | факт | 0.408 | 6500 | 2652
401-9021 | Бетон марки БМ-300 (Товарный) | м3 | 100 | 1.675
| Цемент марки 500 | тон | 0.382 | 0.6399 | 630 | 403.137
| Песок | тон | 0.7144 | 1.1966 | 15.3864 | 18.4114
| Щебень | тон | 1.28 | 2.144 | 12.7168 | 27.2648
| Итого |  |  |  |  | 9783.0025
6-26-6 | Устройство железобетонных диафрагм жесткости в деревянной опалубке высотой: до 4 м, периметром более 3 м Дж1-7 (4-й этаж) | 100м3 |  | 0.3351
1 | Затраты труда рабочих с/р 3,2 | чел/час | 763.46 | 255.8354 | 10.46 | 2676.0383
2 | Затраты труда машинистов | чел/час | 70.45 | 23.6078 | 15.44 | 364.5044
020129 | Краны башенные при работе на других видах строительства (кроме монтажа технологического оборудования) 8 т | маш/час | 70.45 | 23.6078 | 136.93 | 3232.6161
040502 | Установки для сварки ручной дуговой | маш/час | 124.95 | 41.8707 | 8.46 | 354.2261
111100 | Вибраторы глубинные | маш/час | 30.11 | 10.0899 | 2.83 | 28.5544
331532 | Пилы электрические цепные | маш/час | 0.7 | 0.2346 | 1.63 | 0.3824
101-1513 | Электроды диаметром 4 мм Э42 | тон | 0.15 | 0.0503 | 9500 | 477.85
101-1805 | Гвозди строительные | тон | 0.017 | 0.0057 | 8500 | 48.45
102-0080 | Пиломатериалы хвойных пород | м3 | 0.72 | 0.2413 | 2500 | 603.25
203-0511 | Щиты из досок толщиной 25 мм | м2 | 55 | 18.4305 |  | 0
204-9001 | Арматура А-3 16 мм | тон | факт | 0.13 | 6500 | 845
204-9001 | Арматура А-3 14 мм | тон | факт | 1.255 | 6500 | 8157.5
204-9001 | Арматура А-3 10 мм | тон | факт | 0.7 | 6500 | 4550
401-9021 | Бетон марки БМ-300 (Товарный) | м3 | 100 | 33.51
| Цемент марки 500 | тон | 0.382 | 12.8008 | 630 | 8064.504
| Песок | тон | 0.7144 | 23.9395 | 15.3864 | 368.3437
| Щебень | тон | 1.28 | 42.8928 | 12.7168 | 545.4586
| Итого |  |  |  |  | 30316.678
6-34-2 | Устройство ригелей 4-го этажа (Ригель сечением 400х380 мм - 120,0 м/п) | 100м3 |  | 0.1824
1 | Затраты труда рабочих с/р 3,1 | чел/час | 1749.3 | 319.0723 | 10.31 | 3289.6354
2 | Затраты труда машинистов | чел/час | 91.51 | 16.6914 | 15.44 | 257.7152
020129 | Краны башенные при работе на других видах строительства (кроме монтажа технологического оборудования) 8 т | маш/час | 91.51 | 16.6914 | 136.93 | 2285.5534
040502 | Установки для сварки ручной дуговой | маш/час | 283.22 | 51.6593 | 8.46 | 437.0377
111100 | Вибраторы глубинные | маш/час | 85.68 | 15.628 | 2.83 | 44.2272
331532 | Пилы электрические цепные | маш/час | 6.28 | 1.1455 | 1.63 | 1.8672
101-1513 | Электроды диаметром 4 мм Э42 | тон | 0.34 | 0.062 | 9500 | 589
101-1805 | Гвозди строительные | тон | 0.067 | 0.0122 | 8500 | 103.7
102-0025 | Доски обрезные дубовые 30 мм | м3 | 0.178 | 0.0325 | 2563.75 | 83.3219
203-0511 | Щиты из досок толщиной 25 мм | м2 | 155 | 28.272 |  | 0
204-9001 | Арматура А-3 22 мм | тон | факт | 0.807 | 6500 | 5245.5
204-9001 | Арматура А-3 20 мм | тон | факт | 1.698 | 6500 | 11037
204-9001 | Арматура А-3 18 мм | тон | факт | 0.221 | 6500 | 1436.5
204-9001 | Арматура А-1 8 мм | тон | факт | 0.557 | 6500 | 3620.5
401-9021 | Бетон марки БМ-300 (Товарный) | м3 | 100 | 18.24
| Цемент марки 500 | тон | 0.382 | 6.9677 | 630 | 4389.651
| Песок | тон | 0.7144 | 13.0307 | 15.3864 | 200.4961
| Щебень | тон | 1.28 | 23.3472 | 12.7168 | 296.9013
| Итого |  |  |  |  | 33318.6064
6-34-2 | Устройство балок 4-го этажа (Балки сечениес 250х400 - 28,08 м/п) | 100м3 |  | 0.02808
1 | Затраты труда рабочих с/р 3,1 | чел/час | 1749.3 | 49.1203 | 10.31 | 506.4303
2 | Затраты труда машинистов | чел/час | 91.51 | 2.5696 | 15.44 | 39.6746
020129 | Краны башенные при работе на других видах строительства (кроме монтажа технологического оборудования) 8 т | маш/час | 91.51 | 2.5696 | 136.93 | 351.8553
040502 | Установки для сварки ручной дуговой | маш/час | 283.22 | 7.9528 | 8.46 | 67.2807
111100 | Вибраторы глубинные | маш/час | 85.68 | 2.4059 | 2.83 | 6.8087
331532 | Пилы электрические цепные | маш/час | 6.28 | 0.1763 | 1.63 | 0.28737
101-1513 | Электроды диаметром 4 мм Э42 | тон | 0.34 | 0.0095 | 9500 | 90.25
101-1805 | Гвозди строительные | тон | 0.067 | 0.0019 | 8500 | 16.15
102-0025 | Доски обрезные дубовые 30 мм | м3 | 0.178 | 0.005 | 2563.75 | 12.8187
203-0511 | Щиты из досок толщиной 25 мм | м2 | 155 | 4.3524 |  | 0
204-9001 | Арматура А-3 16 мм | тон | факт | 0.193 | 6500 | 1254.5
204-9001 | Арматура А-1 8 мм | тон | факт | 0.063 | 6500 | 409.5
401-9021 | Бетон марки БМ-300 (Товарный) | м3 | 100 | 2.808
| Цемент марки 500 | тон | 0.382 | 1.0727 | 630 | 675.801
| Песок | тон | 0.7144 | 2.006 | 15.3864 | 30.8652
| Щебень | тон | 1.28 | 3.5942 | 12.7168 | 45.7067
| Итого |  |  |  |  | 3507.9286
6-34-2 | Устройство балок 4-го этажа (Балки сечениес 300х250 - 5,40 м/п) | 100м3 |  | 0.00405
1 | Затраты труда рабочих с/р 3,1 | чел/час | 1749.3 | 7.0847 | 10.31 | 73.0433
2 | Затраты труда машинистов | чел/час | 91.51 | 0.3706 | 15.44 | 5.7221
020129 | Краны башенные при работе на других видах строительства (кроме монтажа технологического оборудования) 8 т | маш/час | 91.51 | 0.3706 | 136.93 | 50.7463
040502 | Установки для сварки ручной дуговой | маш/час | 283.22 | 1.147 | 8.46 | 9.7036
111100 | Вибраторы глубинные | маш/час | 85.68 | 0.347 | 2.83 | 0.98201
331532 | Пилы электрические цепные | маш/час | 6.28 | 0.0254 | 1.63 | 0.041402
101-1513 | Электроды диаметром 4 мм Э42 | тон | 0.34 | 0.0014 | 9500 | 13.3
101-1805 | Гвозди строительные | тон | 0.067 | 0.0003 | 8500 | 2.55
102-0025 | Доски обрезные дубовые 30 мм | м3 | 0.178 | 0.0007 | 2563.75 | 1.7946
203-0511 | Щиты из досок толщиной 25 мм | м2 | 155 | 0.6278 |  | 0
204-9001 | Арматура А-3 18 мм | тон | факт | 0.053 | 6500 | 344.5
204-9001 | Арматура А-1 8 мм | тон | факт | 0.011 | 6500 | 71.5
401-9021 | Бетон марки БМ-300 (Товарный) | м3 | 100 | 0.405
| Цемент марки 500 | тон | 0.382 | 0.1547 | 630 | 97.461
| Песок | тон | 0.7144 | 0.2893 | 15.3864 | 4.4513
| Щебень | тон | 1.28 | 0.5184 | 12.7168 | 6.5924
| Итого |  |  |  |  | 682.3879
6-34-2 | Устройство балок 4-го этажа (Балки сечениес 250х250 - 21,90 м/п) | 100м3 |  | 0.013687
1 | Затраты труда рабочих с/р 3,1 | чел/час | 1749.3 | 23.9435 | 10.31 | 246.8575
2 | Затраты труда машинистов | чел/час | 91.51 | 1.2525 | 15.44 | 19.3386
020129 | Краны башенные при работе на других видах строительства (кроме монтажа технологического оборудования) 8 т | маш/час | 91.51 | 1.2525 | 136.93 | 171.5048
040502 | Установки для сварки ручной дуговой | маш/час | 283.22 | 3.8766 | 8.46 | 32.796
111100 | Вибраторы глубинные | маш/час | 85.68 | 1.1727 | 2.83 | 3.3187
331532 | Пилы электрические цепные | маш/час | 6.28 | 0.086 | 1.63 | 0.14018
101-1513 | Электроды диаметром 4 мм Э42 | тон | 0.34 | 0.0047 | 9500 | 44.65
101-1805 | Гвозди строительные | тон | 0.067 | 0.0009 | 8500 | 7.65
102-0025 | Доски обрезные дубовые 30 мм | м3 | 0.178 | 0.0024 | 2563.75 | 6.153
203-0511 | Щиты из досок толщиной 25 мм | м2 | 155 | 2.1216 |  | 0
204-9001 | Арматура А-3 16 мм | тон | факт | 0.118 | 6500 | 767
204-9001 | Арматура А-1 6 мм | тон | факт | 0.015 | 6500 | 97.5
401-9021 | Бетон марки БМ-300 (Товарный) | м3 | 100 | 1.3688
| Цемент марки 500 | тон | 0.382 | 0.5229 | 630 | 329.427
| Песок | тон | 0.7144 | 0.9779 | 15.3864 | 15.0464
| Щебень | тон | 1.28 | 1.7521 | 12.7168 | 22.2811
| Итого |  |  |  |  | 1763.6633
6-110-1 | Устройство безбалочных перекрытий и покрытий в опалубке типа "Дока" толщиной до 200 мм: на высоте от опорной площадки до 6 м (4-й этаж) | 100м3 |  | 0.41272
1 | Затраты труда рабочих с/р 3,1 | чел/час | 833.6 | 344.0476 | 10.31 | 3547.1308
2 | Затраты труда машинистов | чел/час | 33.28 | 13.7355 | 15.44 | 212.0761
020129 | Краны башенные при работе на других видах строительства (кроме монтажа технологического оборудования) 8 т | маш/час | 27 | 11.1436 | 136.93 | 1525.8931
111100 | Вибраторы глубинные | маш/час | 40.3 | 16.6328 | 2.83 | 47.0708
331532 | Пилы электрические цепные | маш/час | 1.6 | 0.6604 | 1.63 | 1.0765
101-0816 | Проволока светлая диаметром 1,1 мм | тон | 0.0161 | 0.0066 | 5423.733 | 35.7966
101-1805 | Гвозди строительные | тон | 0.013 | 0.0054 | 8500 | 45.9
101-9868 | Палуба опалубки типа "Дока" из бакелизированной фанеры | м2 | 55.56 | 22.931 |  | 0
102-0025 | Доски обрезные дубовые 30 мм | м3 | 1.92 | 0.7924 | 2563.75 | 2031.5155
204-9001 | Арматура А-3 18 мм | тон | факт | 0.757 | 6500 | 4920.5
204-9001 | Арматура А-3 12 мм | тон | факт | 0.234 | 6500 | 1521
204-9001 | Арматура А-3 10 мм | тон | факт | 3.876 | 6500 | 25194
204-9001 | Арматура А-1 8 мм | тон | факт | 0.421 | 6500 | 2736.5
401-9022 | Бетон марки БМ-300 (Товарный) | м3 | 100 | 41.2725
| Цемент марки 500 | тон | 0.382 | 15.7661 | 630 | 9932.643
| Песок | тон | 0.7144 | 29.4851 | 15.3864 | 453.6708
| Щебень | тон | 1.28 | 52.8288 | 12.7168 | 671.8125
| Итого |  |  |  |  | 52876.5858
6-111-1 | Устройство лестничных маршей в опалубке типа "Дока": прямоугольных с отметки +9,900 до отметки +13,200 (4-й этаж) | 100м3 |  | 0.033043
1 | Затраты труда рабочих с/р 3,1 | чел/час | 2412.6 | 79.7195 | 10.31 | 821.908
2 | Затраты труда машинистов | чел/час | 51.7 | 1.7083 | 15.44 | 26.3762
020129 | Краны башенные при работе на других видах строительства (кроме монтажа технологического оборудования) 8 т | маш/час | 51.7 | 1.7083 | 136.93 | 233.9175
040502 | Установки для сварки ручной дуговой | маш/час | 13.2 | 0.4362 | 8.46 | 3.6903
111301 | Вибраторы поверхностные | маш/час | 78 | 2.5774 | 1.62 | 4.1754
331532 | Пилы электрические цепные | маш/час | 1.21 | 0.04 | 1.63 | 0.0652
101-0816 | Проволока светлая диаметром 1,1 мм | тон | 0.0236 | 0.0008 | 5423.733 | 4.339
101-1513 | Электроды диаметром 4 мм Э42 | тон | 0.013 | 0.0004 | 9500 | 3.8
101-1805 | Гвозди строительные | тон | 0.015 | 0.0005 | 8500 | 4.25
102-0025 | Доски обрезные дубовые 30 мм | м3 | 2.1 | 0.0694 | 2563.75 | 177.9243
204-9001 | Арматура А-3 12 мм | тон | факт | 0.338 | 6500 | 2197
204-9001 | Арматура А-1 8 мм | тон | факт | 0.01 | 6500 | 65
401-9021 | Бетон марки БМ-300 (Товарный) | м3 | 100 | 3.3043
| Цемент марки 500 | тон | 0.382 | 1.2622 | 630 | 795.186
| Песок | тон | 0.7144 | 2.3606 | 15.3864 | 36.3212
| Щебень | тон | 1.28 | 4.2295 | 12.7168 | 53.7856
| Итого |  |  |  |  | 4427.7387
8-9-1 | Кладка армированных стен из кирпича наружных простых толщиной 380 мм | м3 |  | 59.1675
1 | Затраты труда рабочих с/р 3,0 | чел/час | 6.03 | 356.7801 | 10.21 | 3642.7248
2 | Затраты труда машинистов | чел/час | 0.4 | 23.667 | 15.44 | 365.4185
020129 | Краны башенные при работе на других видах строительства (кроме монтажа технологического оборудования) 8 т | маш/час | 0.4 | 23.667 | 121.08 | 2865.6004
102-0025 | Доски обрезные дубовые 30 мм | м3 | 0.0005 | 0.0296 | 2563.75 | 75.887
402-9070 | Цементно-глиняный раствор М-50 | м3 | 0.24 | 14.2002
| Цемент марки 400 | тон | 0.178 | 2.5276 | 580 | 1466.008
| Глина | тон | 0.208 | 2.954 |  | 0
| Песок речной | тон | 1.9456 | 27.6279 | 36 | 994.6044
404-9010 | Кирпич керамический | тыс/шт. | 0.394 | 23.312 | 593.8 | 13842.6656
| Итого |  |  |  |  | 23252.9087
6-26-4 | Устройство железобетонных сердечников | 100м3 |  | 0.020149
1 | Затраты труда рабочих с/р 3,2 | чел/час | 1569.4 | 31.6222 | 10.46 | 330.7682
2 | Затраты труда машинистов | чел/час | 93.3 | 1.8799 | 15.44 | 29.0257
020129 | Краны башенные при работе на других видах строительства (кроме монтажа технологического оборудования) 8 т | маш/час | 93.3 | 1.8799 | 121.08 | 227.6183
040502 | Установки для сварки ручной дуговой | маш/час | 124.95 | 2.5176 | 8.46 | 21.2989
111100 | Вибраторы глубинные | маш/час | 61.88 | 1.2468 | 2.83 | 3.5284
331532 | Пилы электрические цепные | маш/час | 1.9 | 0.0383 | 1.82 | 0.069706
101-1513 | Электроды диаметром 4 мм Э42 | тон | 0.15 | 0.003 | 9500 | 28.5
101-1805 | Гвозди строительные | тон | 0.045 | 0.0009 | 8500 | 7.65
102-0025 | Доски обрезные дубовые 30 мм | м3 | 1.7 | 0.0343 | 2563.75 | 87.9366
102-0307 | Бруски обрезные хвойных пород длиной 2-6.5 м, толщиной 40-60 мм, 2 сорта | м3 | 0.25 | 0.005 | 2000 | 10
203-0511 | Щиты из досок толщиной 25 мм | м2 | 135 | 2.7201 |  | 0
204-9001 | Арматура А-3 16 мм | тон | факт | 0.247 | 6500 | 1605.5
204-9001 | Арматура А-1 8 мм | тон | факт | 0.035 | 6500 | 227.5
401-9021 | Бетон марки БМ-300 (Товарный) | м3 | 100 | 2.0149
| Цемент марки 400 | тон | 0.479 | 0.9651 | 580 | 559.758
| Песок | тон | 0.403 | 0.812 | 15.3864 | 12.4938
| Щебень | тон | 1.881 | 3.79 | 12.7168 | 48.1966
| Итого |  |  |  |  | 3199.8442
| Итого по пунктам |  |  |  |  | 163129.3442
ИЗ НИХ:
| Строительные материалы |  |  |  | 134127.2329 | 134127.2329
| Машины и механизмы |  |  |  |  | 12248.6202
| Затраты труда рабочих |  |  |  |  | 15409.5101
| Затраты труда машинистов |  |  |  |  | 1343.981
| ФСЗН 25% от ФОТ |  |  |  |  | 4188.3728
| Итого |  |  |  |  | 167317.7169
| Затраты труда подрядчиков 10% |  |  |  |  | 16731.7717
| Услуги приготовление бетона "Фаровон-1" | м3 |  | 0 |  | 0
| Транспортировка готового бетона | м3 |  | 0 |  | 0
| Итого |  |  |  |  | 184049.4886
| НДС 7% |  |  |  |  | 12883.4642
| Всего по акту |  |  |  |  | 196932.9528
| ЗАКАЗЧИК | ПОДРЯДЧИК
| ПРИНЯЛ | СДАЛ
| Арматура А-1 6 мм | тон |  | 0.015 | 6500 | 97.5 | 97.5 | 0
| Арматура А-1 8 мм | тон |  | 1.505 | 6500 | 9782.5 | 9782.5 | 0
| Арматура А-3 10 мм | тон |  | 4.576 | 6500 | 29744 | 29744 | 0
| Арматура А-3 12 мм | тон |  | 0.572 | 6500 | 3718 | 3718 | 0
| Арматура А-3 14 мм | тон |  | 1.255 | 6500 | 8157.5 | 8157.5 | 0
| Арматура А-3 18 мм | тон |  | 1.031 | 6500 | 6701.5 | 6701.5 | 0
| Арматура А-3 16 мм | тон |  | 0.688 | 6500 | 4472 | 4472 | 0
| Арматура А-3 20 мм | тон |  | 2.206 | 6500 | 14339 | 14339 | 0
| Арматура А-3 22 мм | тон |  | 1.229 | 6500 | 7988.5 | 7988.5 | 0
| Арматура А-3 25 мм | тон |  | 0 | 6500 | 0 | 0 | 0
| Арматура А-3 28 мм | тон |  | 0 | 6500 | 0 | 0 | 0
| Арматура А-3 32 мм | тон |  | 0 | 6500 | 0 | 0 | 0
| Бетон марки БМ-300 (Товарный) | м3 |  | 104.5985 |  | 0 | 0 | 0
| Бруски обрезные хвойных пород длиной 2-6.5 м, толщиной 40-60 мм, 2 сорта | м3 |  | 0.0092 | 2000 | 18.4 | 18.4 | 0
| Гвозди строительные | тон |  | 0.0278 | 8500 | 236.3 | 236.3 | 0
| Доски обрезные дубовые 30 мм | м3 |  | 0.9663 | 2563.75 | 2477.3516 | 2477.3516 | 0
| Кирпич керамический | тыс/шт. |  | 23.312 | 593.8 | 13842.6656 | 13842.6656 | 0
| Закладные детали АП-3 | шт. |  | 0 | 50 | 0 | 0 | 0
| Закладные детали АП-4 | шт. |  | 0 | 50 | 0 | 0 | 0
| Закладные детали АП-5 | шт. |  | 0 | 50 | 0 | 0 | 0
| Песок | тон |  | 74.0977 | 15.3864 | 1140.1 | 1140.1 | 0
| Песок речной | тон |  | 27.6279 | 36 | 994.6044 | 994.6044 | 0
| Пиломатериалы хвойных пород | м3 |  | 0.2698 | 2500 | 674.5 | 674.5 | 0
| Проволока светлая диаметром 1,1 мм | тон |  | 0.0074 | 5423.733 | 40.1356 | 40.1356 | 0
| Цемент марки 400 | тон |  | 3.4927 | 580 | 2025.766 | 2025.766 | 0
| Цемент марки 500 | тон |  | 39.187 | 630 | 24687.81 | 24687.81 | 0
| Щебень | тон |  | 135.097 | 12.7168 | 1717.9996 | 1717.9996 | 0
| Щиты из досок толщиной 25 мм | м2 |  | 58.7857 |  | 0 | 0 | 0
| Электроды диаметром 4 мм Э42 | тон |  | 0.1338 | 9500 | 1271.1 | 1271.1 | 0
134127.2329

## 08жб 3эт
Форма №2 |  |  |  | УТ В Е Р Ж Д А Ю
Зам. директора по строительство
_______________Сангинов М.
ЗАКАЗЧИК: ООО "ФАРАХ"
ПОДРЯДЧИК: ООО "ФАРАХ"
Объект: Строительство жилого 9-ти этажного дома в городе Худжанде 32 микрорайоне
Железобетонный работы 3-го этажа 2-го блока(продолжение)
А К Т №8-1
выполненных работ за август месяц 2021 года
шифр | Наименование работ | ед.изм. | Количество |  | ст-ть в тек.урв. | общая ст-ть
|  |  | на ед.изм. | общее
6-34-2 | Устройство ригелей 3-го этажа (Ригель сечением 400х380 мм - 120,0 м/п) | 100м3 |  | 0.1824
1 | Затраты труда рабочих с/р 3,1 | чел/час | 1749.3 | 319.0723 | 10.31 | 3289.6354
2 | Затраты труда машинистов | чел/час | 91.51 | 16.6914 | 15.44 | 257.7152
020129 | Краны башенные при работе на других видах строительства (кроме монтажа технологического оборудования) 8 т | маш/час | 91.51 | 16.6914 | 136.93 | 2285.5534
040502 | Установки для сварки ручной дуговой | маш/час | 283.22 | 51.6593 | 8.46 | 437.0377
111100 | Вибраторы глубинные | маш/час | 85.68 | 15.628 | 2.83 | 44.2272
331532 | Пилы электрические цепные | маш/час | 6.28 | 1.1455 | 1.63 | 1.8672
101-1513 | Электроды диаметром 4 мм Э42 | тон | 0.34 | 0.062 | 9500 | 589
101-1805 | Гвозди строительные | тон | 0.067 | 0.0122 | 8500 | 103.7
102-0025 | Доски обрезные дубовые 30 мм | м3 | 0.178 | 0.0325 | 2563.75 | 83.3219
203-0511 | Щиты из досок толщиной 25 мм | м2 | 155 | 28.272 |  | 0
204-9001 | Арматура А-3 22 мм | тон | факт | 0.807 | 6500 | 5245.5
204-9001 | Арматура А-3 20 мм | тон | факт | 1.698 | 6500 | 11037
204-9001 | Арматура А-3 18 мм | тон | факт | 0.221 | 6500 | 1436.5
204-9001 | Арматура А-1 8 мм | тон | факт | 0.557 | 6500 | 3620.5
401-9021 | Бетон марки БМ-300 (Товарный) | м3 | 100 | 18.24
| Цемент марки 500 | тон | 0.382 | 6.9677 | 630 | 4389.651
| Песок | тон | 0.7144 | 13.0307 | 15.3864 | 200.4961
| Щебень | тон | 1.28 | 23.3472 | 12.7168 | 296.9013
| Итого |  |  |  |  | 33318.6064
6-34-2 | Устройство балок 3-го этажа (Балки сечениес 250х400 - 28,08 м/п) | 100м3 |  | 0.02808
1 | Затраты труда рабочих с/р 3,1 | чел/час | 1749.3 | 49.1203 | 10.31 | 506.4303
2 | Затраты труда машинистов | чел/час | 91.51 | 2.5696 | 15.44 | 39.6746
020129 | Краны башенные при работе на других видах строительства (кроме монтажа технологического оборудования) 8 т | маш/час | 91.51 | 2.5696 | 136.93 | 351.8553
040502 | Установки для сварки ручной дуговой | маш/час | 283.22 | 7.9528 | 8.46 | 67.2807
111100 | Вибраторы глубинные | маш/час | 85.68 | 2.4059 | 2.83 | 6.8087
331532 | Пилы электрические цепные | маш/час | 6.28 | 0.1763 | 1.63 | 0.28737
101-1513 | Электроды диаметром 4 мм Э42 | тон | 0.34 | 0.0095 | 9500 | 90.25
101-1805 | Гвозди строительные | тон | 0.067 | 0.0019 | 8500 | 16.15
102-0025 | Доски обрезные дубовые 30 мм | м3 | 0.178 | 0.005 | 2563.75 | 12.8187
203-0511 | Щиты из досок толщиной 25 мм | м2 | 155 | 4.3524 |  | 0
204-9001 | Арматура А-3 16 мм | тон | факт | 0.193 | 6500 | 1254.5
204-9001 | Арматура А-1 8 мм | тон | факт | 0.063 | 6500 | 409.5
401-9021 | Бетон марки БМ-300 (Товарный) | м3 | 100 | 2.808
| Цемент марки 500 | тон | 0.382 | 1.0727 | 630 | 675.801
| Песок | тон | 0.7144 | 2.006 | 15.3864 | 30.8652
| Щебень | тон | 1.28 | 3.5942 | 12.7168 | 45.7067
| Итого |  |  |  |  | 3507.9286
6-34-2 | Устройство балок 3-го этажа (Балки сечениес 300х250 - 5,40 м/п) | 100м3 |  | 0.00405
1 | Затраты труда рабочих с/р 3,1 | чел/час | 1749.3 | 7.0847 | 10.31 | 73.0433
2 | Затраты труда машинистов | чел/час | 91.51 | 0.3706 | 15.44 | 5.7221
020129 | Краны башенные при работе на других видах строительства (кроме монтажа технологического оборудования) 8 т | маш/час | 91.51 | 0.3706 | 136.93 | 50.7463
040502 | Установки для сварки ручной дуговой | маш/час | 283.22 | 1.147 | 8.46 | 9.7036
111100 | Вибраторы глубинные | маш/час | 85.68 | 0.347 | 2.83 | 0.98201
331532 | Пилы электрические цепные | маш/час | 6.28 | 0.0254 | 1.63 | 0.041402
101-1513 | Электроды диаметром 4 мм Э42 | тон | 0.34 | 0.0014 | 9500 | 13.3
101-1805 | Гвозди строительные | тон | 0.067 | 0.0003 | 8500 | 2.55
102-0025 | Доски обрезные дубовые 30 мм | м3 | 0.178 | 0.0007 | 2563.75 | 1.7946
203-0511 | Щиты из досок толщиной 25 мм | м2 | 155 | 0.6278 |  | 0
204-9001 | Арматура А-3 18 мм | тон | факт | 0.053 | 6500 | 344.5
204-9001 | Арматура А-1 8 мм | тон | факт | 0.011 | 6500 | 71.5
401-9021 | Бетон марки БМ-300 (Товарный) | м3 | 100 | 0.405
| Цемент марки 500 | тон | 0.382 | 0.1547 | 630 | 97.461
| Песок | тон | 0.7144 | 0.2893 | 15.3864 | 4.4513
| Щебень | тон | 1.28 | 0.5184 | 12.7168 | 6.5924
| Итого |  |  |  |  | 682.3879
6-34-2 | Устройство балок 3-го этажа (Балки сечениес 250х250 - 21,90 м/п) | 100м3 |  | 0.013687
1 | Затраты труда рабочих с/р 3,1 | чел/час | 1749.3 | 23.9435 | 10.31 | 246.8575
2 | Затраты труда машинистов | чел/час | 91.51 | 1.2525 | 15.44 | 19.3386
020129 | Краны башенные при работе на других видах строительства (кроме монтажа технологического оборудования) 8 т | маш/час | 91.51 | 1.2525 | 136.93 | 171.5048
040502 | Установки для сварки ручной дуговой | маш/час | 283.22 | 3.8766 | 8.46 | 32.796
111100 | Вибраторы глубинные | маш/час | 85.68 | 1.1727 | 2.83 | 3.3187
331532 | Пилы электрические цепные | маш/час | 6.28 | 0.086 | 1.63 | 0.14018
101-1513 | Электроды диаметром 4 мм Э42 | тон | 0.34 | 0.0047 | 9500 | 44.65
101-1805 | Гвозди строительные | тон | 0.067 | 0.0009 | 8500 | 7.65
102-0025 | Доски обрезные дубовые 30 мм | м3 | 0.178 | 0.0024 | 2563.75 | 6.153
203-0511 | Щиты из досок толщиной 25 мм | м2 | 155 | 2.1216 |  | 0
204-9001 | Арматура А-3 16 мм | тон | факт | 0.118 | 6500 | 767
204-9001 | Арматура А-1 8 мм | тон | факт | 0.015 | 6500 | 97.5
401-9021 | Бетон марки БМ-300 (Товарный) | м3 | 100 | 1.3688
| Цемент марки 500 | тон | 0.382 | 0.5229 | 630 | 329.427
| Песок | тон | 0.7144 | 0.9779 | 15.3864 | 15.0464
| Щебень | тон | 1.28 | 1.7521 | 12.7168 | 22.2811
| Итого |  |  |  |  | 1763.6633
6-110-1 | Устройство безбалочных перекрытий и покрытий в опалубке типа "Дока" толщиной до 200 мм: на высоте от опорной площадки до 6 м (3-й этаж) | 100м3 |  | 0.41272
1 | Затраты труда рабочих с/р 3,1 | чел/час | 833.6 | 344.0476 | 10.31 | 3547.1308
2 | Затраты труда машинистов | чел/час | 33.28 | 13.7355 | 15.44 | 212.0761
020129 | Краны башенные при работе на других видах строительства (кроме монтажа технологического оборудования) 8 т | маш/час | 27 | 11.1436 | 136.93 | 1525.8931
111100 | Вибраторы глубинные | маш/час | 40.3 | 16.6328 | 2.83 | 47.0708
331532 | Пилы электрические цепные | маш/час | 1.6 | 0.6604 | 1.63 | 1.0765
101-0816 | Проволока светлая диаметром 1,1 мм | тон | 0.0161 | 0.0066 | 5423.733 | 35.7966
101-1805 | Гвозди строительные | тон | 0.013 | 0.0054 | 8500 | 45.9
101-9868 | Палуба опалубки типа "Дока" из бакелизированной фанеры | м2 | 55.56 | 22.931 |  | 0
102-0025 | Доски обрезные дубовые 30 мм | м3 | 1.92 | 0.7924 | 2563.75 | 2031.5155
204-9001 | Арматура А-3 18 мм | тон | факт | 0.757 | 6500 | 4920.5
204-9001 | Арматура А-3 12 мм | тон | факт | 0.234 | 6500 | 1521
204-9001 | Арматура А-3 10 мм | тон | факт | 3.876 | 6500 | 25194
204-9001 | Арматура А-1 8 мм | тон | факт | 0.298 | 6500 | 1937
401-9022 | Бетон марки БМ-300 (Товарный) | м3 | 100 | 41.2725
| Цемент марки 500 | тон | 0.382 | 15.7661 | 630 | 9932.643
| Песок | тон | 0.7144 | 29.4851 | 15.3864 | 453.6708
| Щебень | тон | 1.28 | 52.8288 | 12.7168 | 671.8125
| Итого |  |  |  |  | 52077.0858
6-111-1 | Устройство лестничных маршей в опалубке типа "Дока": прямоугольных с отметки +6,600 до отметки +9,900 (3-й этаж) | 100м3 |  | 0.02682
1 | Затраты труда рабочих с/р 3,1 | чел/час | 2412.6 | 64.7059 | 10.31 | 667.1178
2 | Затраты труда машинистов | чел/час | 51.7 | 1.3866 | 15.44 | 21.4091
020129 | Краны башенные при работе на других видах строительства (кроме монтажа технологического оборудования) 8 т | маш/час | 51.7 | 1.3866 | 136.93 | 189.8671
040502 | Установки для сварки ручной дуговой | маш/час | 13.2 | 0.354 | 8.46 | 2.9948
111301 | Вибраторы поверхностные | маш/час | 78 | 2.092 | 1.62 | 3.389
331532 | Пилы электрические цепные | маш/час | 1.21 | 0.0325 | 1.63 | 0.052975
101-0816 | Проволока светлая диаметром 1,1 мм | тон | 0.0236 | 0.0006 | 5423.733 | 3.2542
101-1513 | Электроды диаметром 4 мм Э42 | тон | 0.013 | 0.0003 | 9500 | 2.85
101-1805 | Гвозди строительные | тон | 0.015 | 0.0004 | 8500 | 3.4
102-0025 | Доски обрезные дубовые 30 мм | м3 | 2.1 | 0.0563 | 2563.75 | 144.3391
204-9001 | Арматура А-3 12 мм | тон | факт | 0.338 | 6500 | 2197
204-9001 | Арматура А-1 8 мм | тон | факт | 0.01 | 6500 | 65
401-9021 | Бетон марки БМ-300 (Товарный) | м3 | 100 | 2.682
| Цемент марки 500 | тон | 0.382 | 1.0245 | 630 | 645.435
| Песок | тон | 0.7144 | 1.916 | 15.3864 | 29.4804
| Щебень | тон | 1.28 | 3.433 | 12.7168 | 43.6567
| Итого |  |  |  |  | 4019.2464
| Итого по пунктам |  |  |  |  | 95368.9185
ИЗ НИХ:
| Строительные материалы |  |  |  | 81248.2727 | 81248.2727
| Машины и механизмы |  |  |  |  | 5234.4951
| Затраты труда рабочих |  |  |  |  | 8330.215
| Затраты труда машинистов |  |  |  |  | 555.9357
| ФСЗН 25% от ФОТ |  |  |  |  | 2221.5377
| Итого |  |  |  |  | 97590.4562
| Затраты труда подрядчиков 10% |  |  |  |  | 9759.0456
| Услуги приготовление бетона "Фаровон-1" | м3 |  | 0 |  | 0
| Транспортировка готового бетона | м3 |  | 0 |  | 0
| Итого |  |  |  |  | 107349.5019
| НДС 7% |  |  |  |  | 7514.4651
| Всего по акту |  |  |  |  | 114863.967
| ЗАКАЗЧИК | ПОДРЯДЧИК
| ПРИНЯЛ | СДАЛ
| Арматура А-1 6 мм | тон |  | 0 | 6500 | 0 | 0 | 0
| Арматура А-1 8 мм | тон |  | 0.954 | 6500 | 6201 | 6201 | 0
| Арматура А-3 10 мм | тон |  | 3.876 | 6500 | 25194 | 25194 | 0
| Арматура А-3 12 мм | тон |  | 0.572 | 6500 | 3718 | 3718 | 0
| Арматура А-3 14 мм | тон |  | 0 | 6500 | 0 | 0 | 0
| Арматура А-3 18 мм | тон |  | 1.031 | 6500 | 6701.5 | 6701.5 | 0
| Арматура А-3 16 мм | тон |  | 0.311 | 6500 | 2021.5 | 2021.5 | 0
| Арматура А-3 20 мм | тон |  | 1.698 | 6500 | 11037 | 11037 | 0
| Арматура А-3 22 мм | тон |  | 0.807 | 6500 | 5245.5 | 5245.5 | 0
| Арматура А-3 25 мм | тон |  | 0 | 6500 | 0 | 0 | 0
| Арматура А-3 28 мм | тон |  | 0 | 6500 | 0 | 0 | 0
| Арматура А-3 32 мм | тон |  | 0 | 6500 | 0 | 0 | 0
| Бетон марки БМ-300 (Товарный) | м3 |  | 66.7763 |  | 0 | 0 | 0
| Бруски обрезные хвойных пород длиной 2-6.5 м, толщиной 40-60 мм, 2 сорта | м3 |  | 0 | 2000 | 0 | 0 | 0
| Гвозди строительные | тон |  | 0.0211 | 8500 | 179.35 | 179.35 | 0
| Доски обрезные дубовые 30 мм | м3 |  | 0.8893 | 2563.75 | 2279.9429 | 2279.9429 | 0
| Кирпич керамический | тыс/шт. |  | 0 | 593.8 | 0 | 0 | 0
| Закладные детали АП-3 | шт. |  | 0 | 50 | 0 | 0 | 0
| Закладные детали АП-4 | шт. |  | 0 | 50 | 0 | 0 | 0
| Закладные детали АП-5 | шт. |  | 0 | 50 | 0 | 0 | 0
| Песок | тон |  | 47.705 | 15.3864 | 734.0102 | 734.0102 | 0
| Песок речной | тон |  | 0 | 36 | 0 | 0 | 0
| Пиломатериалы хвойных пород | м3 |  | 0 | 2500 | 0 | 0 | 0
| Проволока светлая диаметром 1,1 мм | тон |  | 0.0072 | 5423.733 | 39.0509 | 39.0509 | 0
| Цемент марки 400 | тон |  | 0 | 580 | 0 | 0 | 0
| Цемент марки 500 | тон |  | 25.5086 | 630 | 16070.418 | 16070.418 | 0
| Щебень | тон |  | 85.4737 | 12.7168 | 1086.9507 | 1086.9507 | 0
| Щиты из досок толщиной 25 мм | м2 |  | 35.3738 |  | 0 | 0 | 0
| Электроды диаметром 4 мм Э42 | тон |  | 0.0779 | 9500 | 740.05 | 740.05 | 0
81248.2727

## 07жб 3эт
Форма №2 |  |  |  | УТ В Е Р Ж Д А Ю
Зам. директора по строительство
_______________Сангинов М.
ЗАКАЗЧИК: ООО "ФАРАХ"
ПОДРЯДЧИК: ООО "ФАРАХ"
Объект: Строительство жилого 9-ти этажного дома в городе Худжанде 32 микрорайоне
Железобетонный работы 3-го этажа 2-го блока
А К Т №7-1
выполненных работ за июль месяц 2021 года
шифр | Наименование работ | ед.изм. | Количество |  | ст-ть в тек.урв. | общая ст-ть
|  |  | на ед.изм. | общее
6-26-4 | Устройство железобетонных колонн в деревянной опалубке высотой: до 4 м, периметром до 2 м (3-й этаж) | 100м3 |  | 0.01675
1 | Затраты труда рабочих с/р 3,2 | чел/час | 1569.4 | 26.2881 | 10.46 | 274.9735
2 | Затраты труда машинистов | чел/час | 93.3 | 1.5628 | 15.44 | 24.1296
020129 | Краны башенные при работе на других видах строительства (кроме монтажа технологического оборудования) 8 т | маш/час | 93.3 | 1.5628 | 136.93 | 213.9942
040502 | Установки для сварки ручной дуговой | маш/час | 124.95 | 2.093 | 8.46 | 17.7068
111100 | Вибраторы глубинные | маш/час | 61.88 | 1.0365 | 2.83 | 2.9333
331532 | Пилы электрические цепные | маш/час | 1.9 | 0.0318 | 1.63 | 0.051834
101-1513 | Электроды диаметром 4 мм Э42 | тон | 0.15 | 0.0025 | 9500 | 23.75
102-0080 | Пиломатериалы хвойных пород | м3 | 1.7 | 0.0285 | 2500 | 71.25
102-0307 | Бруски обрезные хвойных пород длиной 2-6.5 м, толщиной 40-60 мм, 2 сорта | м3 | 0.25 | 0.0042 | 2000 | 8.4
203-0511 | Щиты из досок толщиной 25 мм | м2 | 135 | 2.2613 |  | 0
204-9001 | Арматура А-3 25 мм | тон | факт | 0.283 | 6500 | 1839.5
204-9001 | Арматура А-3 22 мм | тон | факт | 0.21 | 6500 | 1365
204-9001 | Арматура А-1 8 мм | тон | факт | 0.075 | 6500 | 487.5
401-9021 | Бетон марки БМ-300 (Товарный) | м3 | 100 | 1.675
| Цемент марки 500 | тон | 0.382 | 0.6399 | 630 | 403.137
| Песок | тон | 0.7144 | 1.1966 | 15.3864 | 18.4114
| Щебень | тон | 1.28 | 2.144 | 12.7168 | 27.2648
| Итого |  |  |  |  | 4778.0025
6-26-6 | Устройство железобетонных диафрагм жесткости в деревянной опалубке высотой: до 4 м, периметром более 3 м Дж1-7 (3-й этаж) | 100м3 |  | 0.3351
1 | Затраты труда рабочих с/р 3,2 | чел/час | 763.46 | 255.8354 | 10.46 | 2676.0383
2 | Затраты труда машинистов | чел/час | 70.45 | 23.6078 | 15.44 | 364.5044
020129 | Краны башенные при работе на других видах строительства (кроме монтажа технологического оборудования) 8 т | маш/час | 70.45 | 23.6078 | 136.93 | 3232.6161
040502 | Установки для сварки ручной дуговой | маш/час | 124.95 | 41.8707 | 8.46 | 354.2261
111100 | Вибраторы глубинные | маш/час | 30.11 | 10.0899 | 2.83 | 28.5544
331532 | Пилы электрические цепные | маш/час | 0.7 | 0.2346 | 1.63 | 0.3824
101-1513 | Электроды диаметром 4 мм Э42 | тон | 0.15 | 0.0503 | 9500 | 477.85
101-1805 | Гвозди строительные | тон | 0.017 | 0.0057 | 8500 | 48.45
102-0080 | Пиломатериалы хвойных пород | м3 | 0.72 | 0.2413 | 2500 | 603.25
203-0511 | Щиты из досок толщиной 25 мм | м2 | 55 | 18.4305 |  | 0
204-9001 | Арматура А-3 25 мм | тон | факт | 0.284 | 6500 | 1846
204-9001 | Арматура А-3 22 мм | тон | факт | 0.42 | 6500 | 2730
204-9001 | Арматура А-3 16 мм | тон | факт | 0.13 | 6500 | 845
204-9001 | Арматура А-3 14 мм | тон | факт | 1.255 | 6500 | 8157.5
204-9001 | Арматура А-3 10 мм | тон | факт | 0.739 | 6500 | 4803.5
204-9001 | Арматура А-1 8 мм | тон | факт | 0.151 | 6500 | 981.5
401-9021 | Бетон марки БМ-300 (Товарный) | м3 | 100 | 33.51
| Цемент марки 500 | тон | 0.382 | 12.8008 | 630 | 8064.504
| Песок | тон | 0.7144 | 23.9395 | 15.3864 | 368.3437
| Щебень | тон | 1.28 | 42.8928 | 12.7168 | 545.4586
| Итого |  |  |  |  | 36127.678
8-9-1 | Кладка армированных стен из кирпича наружных простых толщиной 380 мм | м3 |  | 65.3223
1 | Затраты труда рабочих с/р 3,0 | чел/час | 6.03 | 393.8937 | 10.21 | 4021.6547
2 | Затраты труда машинистов | чел/час | 0.4 | 26.1289 | 15.44 | 403.4302
020129 | Краны башенные при работе на других видах строительства (кроме монтажа технологического оборудования) 8 т | маш/час | 0.4 | 26.1289 | 121.08 | 3163.6872
102-0025 | Доски обрезные дубовые 30 мм | м3 | 0.0005 | 0.0327 | 2563.75 | 83.8346
402-9070 | Цементно-глиняный раствор М-50 | м3 | 0.24 | 15.6774
| Цемент марки 400 | тон | 0.178 | 2.7906 | 580 | 1618.548
| Глина | тон | 0.208 | 3.261 |  | 0
| Песок речной | тон | 1.9456 | 30.5019 | 36 | 1098.0684
404-9010 | Кирпич керамический | тыс/шт. | 0.394 | 25.737 | 593.8 | 15282.6306
| Итого |  |  |  |  | 25671.8537
6-26-4 | Устройство железобетонных сердечников | 100м3 |  | 0.030724
1 | Затраты труда рабочих с/р 3,2 | чел/час | 1569.4 | 48.2176 | 10.46 | 504.3561
2 | Затраты труда машинистов | чел/час | 93.3 | 2.8665 | 15.44 | 44.2588
020129 | Краны башенные при работе на других видах строительства (кроме монтажа технологического оборудования) 8 т | маш/час | 93.3 | 2.8665 | 121.08 | 347.0758
040502 | Установки для сварки ручной дуговой | маш/час | 124.95 | 3.8389 | 8.46 | 32.4771
111100 | Вибраторы глубинные | маш/час | 61.88 | 1.9012 | 2.83 | 5.3804
331532 | Пилы электрические цепные | маш/час | 1.9 | 0.0584 | 1.82 | 0.10629
101-1513 | Электроды диаметром 4 мм Э42 | тон | 0.15 | 0.0046 | 9500 | 43.7
101-1805 | Гвозди строительные | тон | 0.045 | 0.0014 | 8500 | 11.9
102-0025 | Доски обрезные дубовые 30 мм | м3 | 1.7 | 0.0522 | 2563.75 | 133.8278
102-0307 | Бруски обрезные хвойных пород длиной 2-6.5 м, толщиной 40-60 мм, 2 сорта | м3 | 0.25 | 0.0077 | 2000 | 15.4
203-0511 | Щиты из досок толщиной 25 мм | м2 | 135 | 4.1477 |  | 0
204-9001 | Арматура А-3 12 мм | тон | факт | 0.164 | 6500 | 1066
204-9001 | Арматура А-1 8 мм | тон | факт | 0.05 | 6500 | 325
401-9021 | Бетон марки БМ-300 (Товарный) | м3 | 100 | 3.0724
| Цемент марки 400 | тон | 0.479 | 1.4717 | 580 | 853.586
| Песок | тон | 0.403 | 1.2382 | 15.3864 | 19.0515
| Щебень | тон | 1.881 | 5.7792 | 12.7168 | 73.4928
| Итого |  |  |  |  | 3475.6125
| Итого по пунктам |  |  |  |  | 70053.1467
ИЗ НИХ:
| Строительные материалы |  |  |  | 54340.6092 | 54340.6092
| Машины и механизмы |  |  |  |  | 7399.1919
| Затраты труда рабочих |  |  |  |  | 7477.0226
| Затраты труда машинистов |  |  |  |  | 836.323
| ФСЗН 25% от ФОТ |  |  |  |  | 2078.3364
| Итого |  |  |  |  | 72131.4832
| Затраты труда подрядчиков 10% |  |  |  |  | 7213.1483
| Услуги приготовление бетона "Фаровон-1" | м3 |  | 0 |  | 0
| Транспортировка готового бетона | м3 |  | 0 |  | 0
| Итого |  |  |  |  | 79344.6315
| НДС 7% |  |  |  |  | 5554.1242
| Всего по акту |  |  |  |  | 84898.7557
| ЗАКАЗЧИК | ПОДРЯДЧИК
| ПРИНЯЛ | СДАЛ
| Арматура А-1 6 мм | тон |  | 0 | 6500 | 0 | 0 | 0
| Арматура А-1 8 мм | тон |  | 0.276 | 6500 | 1794 | 1794 | 0
| Арматура А-3 10 мм | тон |  | 0.739 | 6500 | 4803.5 | 4803.5 | 0
| Арматура А-3 12 мм | тон |  | 0.164 | 6500 | 1066 | 1066 | 0
| Арматура А-3 14 мм | тон |  | 1.255 | 6500 | 8157.5 | 8157.5 | 0
| Арматура А-3 18 мм | тон |  | 0 | 6500 | 0 | 0 | 0
| Арматура А-3 16 мм | тон |  | 0.13 | 6500 | 845 | 845 | 0
| Арматура А-3 20 мм | тон |  | 0 | 6500 | 0 | 0 | 0
| Арматура А-3 22 мм | тон |  | 0.63 | 6500 | 4095 | 4095 | 0
| Арматура А-3 25 мм | тон |  | 0.567 | 6500 | 3685.5 | 3685.5 | 0
| Арматура А-3 28 мм | тон |  | 0 | 6500 | 0 | 0 | 0
| Арматура А-3 32 мм | тон |  | 0 | 6500 | 0 | 0 | 0
| Бетон марки БМ-300 (Товарный) | м3 |  | 38.2574 |  | 0 | 0 | 0
| Бруски обрезные хвойных пород длиной 2-6.5 м, толщиной 40-60 мм, 2 сорта | м3 |  | 0.0119 | 2000 | 23.8 | 23.8 | 0
| Гвозди строительные | тон |  | 0.0071 | 8500 | 60.35 | 60.35 | 0
| Доски обрезные дубовые 30 мм | м3 |  | 0.0849 | 2563.75 | 217.6624 | 217.6624 | 0
| Кирпич керамический | тыс/шт. |  | 25.737 | 593.8 | 15282.6306 | 15282.6306 | 0
| Закладные детали АП-3 | шт. |  | 0 | 50 | 0 | 0 | 0
| Закладные детали АП-4 | шт. |  | 0 | 50 | 0 | 0 | 0
| Закладные детали АП-5 | шт. |  | 0 | 50 | 0 | 0 | 0
| Песок | тон |  | 26.3743 | 15.3864 | 405.8066 | 405.8066 | 0
| Песок речной | тон |  | 30.5019 | 36 | 1098.0684 | 1098.0684 | 0
| Пиломатериалы хвойных пород | м3 |  | 0.2698 | 2500 | 674.5 | 674.5 | 0
| Проволока светлая диаметром 1,1 мм | тон |  | 0 | 5423.733 | 0 | 0 | 0
| Цемент марки 400 | тон |  | 4.2623 | 580 | 2472.134 | 2472.134 | 0
| Цемент марки 500 | тон |  | 13.4407 | 630 | 8467.641 | 8467.641 | 0
| Щебень | тон |  | 50.816 | 12.7168 | 646.2162 | 646.2162 | 0
| Щиты из досок толщиной 25 мм | м2 |  | 24.8395 |  | 0 | 0 | 0
| Электроды диаметром 4 мм Э42 | тон |  | 0.0574 | 9500 | 545.3 | 545.3 | 0
54340.6092

## 06жб 2эт
Форма №2 |  |  |  | УТ В Е Р Ж Д А Ю
Зам. директора по строительство
_______________Сангинов М.
ЗАКАЗЧИК: ООО "ФАРАХ"
ПОДРЯДЧИК: ООО "ФАРАХ"
Объект: Строительство жилого 9-ти этажного дома в городе Худжанде 32 микрорайоне
Железобетонный работы 2-го этажа 2-го блока
А К Т №6-1
выполненных работ за июнь месяц 2021 года
шифр | Наименование работ | ед.изм. | Количество |  | ст-ть в тек.урв. | общая ст-ть
|  |  | на ед.изм. | общее
6-26-4 | Устройство железобетонных колонн в деревянной опалубке высотой: до 4 м, периметром до 2 м (2-й этаж) | 100м3 |  | 0.01675
1 | Затраты труда рабочих с/р 3,2 | чел/час | 1569.4 | 26.2881 | 10.46 | 274.9735
2 | Затраты труда машинистов | чел/час | 93.3 | 1.5628 | 15.44 | 24.1296
020129 | Краны башенные при работе на других видах строительства (кроме монтажа технологического оборудования) 8 т | маш/час | 93.3 | 1.5628 | 136.93 | 213.9942
040502 | Установки для сварки ручной дуговой | маш/час | 124.95 | 2.093 | 8.46 | 17.7068
111100 | Вибраторы глубинные | маш/час | 61.88 | 1.0365 | 2.83 | 2.9333
331532 | Пилы электрические цепные | маш/час | 1.9 | 0.0318 | 1.63 | 0.051834
101-1513 | Электроды диаметром 4 мм Э42 | тон | 0.15 | 0.0025 | 9500 | 23.75
102-0080 | Пиломатериалы хвойных пород | м3 | 1.7 | 0.0285 | 2500 | 71.25
102-0307 | Бруски обрезные хвойных пород длиной 2-6.5 м, толщиной 40-60 мм, 2 сорта | м3 | 0.25 | 0.0042 | 2000 | 8.4
203-0511 | Щиты из досок толщиной 25 мм | м2 | 135 | 2.2613 |  | 0
204-9001 | Арматура А-3 25 мм | тон | факт | 0.283 | 6500 | 1839.5
204-9001 | Арматура А-3 22 мм | тон | факт | 0.21 | 6500 | 1365
204-9001 | Арматура А-1 8 мм | тон | факт | 0.075 | 6500 | 487.5
401-9021 | Бетон марки БМ-300 (Товарный) | м3 | 100 | 1.675
| Цемент марки 500 | тон | 0.382 | 0.6399 | 630 | 403.137
| Песок | тон | 0.7144 | 1.1966 | 15.3864 | 18.4114
| Щебень | тон | 1.28 | 2.144 | 12.7168 | 27.2648
| Итого |  |  |  |  | 4778.0025
6-26-6 | Устройство железобетонных диафрагм жесткости в деревянной опалубке высотой: до 4 м, периметром более 3 м Дж1-7 (2-й этаж) | 100м3 |  | 0.3351
1 | Затраты труда рабочих с/р 3,2 | чел/час | 763.46 | 255.8354 | 10.46 | 2676.0383
2 | Затраты труда машинистов | чел/час | 70.45 | 23.6078 | 15.44 | 364.5044
020129 | Краны башенные при работе на других видах строительства (кроме монтажа технологического оборудования) 8 т | маш/час | 70.45 | 23.6078 | 136.93 | 3232.6161
040502 | Установки для сварки ручной дуговой | маш/час | 124.95 | 41.8707 | 8.46 | 354.2261
111100 | Вибраторы глубинные | маш/час | 30.11 | 10.0899 | 2.83 | 28.5544
331532 | Пилы электрические цепные | маш/час | 0.7 | 0.2346 | 1.63 | 0.3824
101-1513 | Электроды диаметром 4 мм Э42 | тон | 0.15 | 0.0503 | 9500 | 477.85
101-1805 | Гвозди строительные | тон | 0.017 | 0.0057 | 8500 | 48.45
102-0080 | Пиломатериалы хвойных пород | м3 | 0.72 | 0.2413 | 2500 | 603.25
203-0511 | Щиты из досок толщиной 25 мм | м2 | 55 | 18.4305 |  | 0
204-9001 | Арматура А-3 25 мм | тон | факт | 0.284 | 6500 | 1846
204-9001 | Арматура А-3 22 мм | тон | факт | 0.42 | 6500 | 2730
204-9001 | Арматура А-3 16 мм | тон | факт | 0.13 | 6500 | 845
204-9001 | Арматура А-3 14 мм | тон | факт | 1.255 | 6500 | 8157.5
204-9001 | Арматура А-3 10 мм | тон | факт | 0.739 | 6500 | 4803.5
204-9001 | Арматура А-1 8 мм | тон | факт | 0.151 | 6500 | 981.5
401-9021 | Бетон марки БМ-300 (Товарный) | м3 | 100 | 33.51
| Цемент марки 500 | тон | 0.382 | 12.8008 | 630 | 8064.504
| Песок | тон | 0.7144 | 23.9395 | 15.3864 | 368.3437
| Щебень | тон | 1.28 | 42.8928 | 12.7168 | 545.4586
| Итого |  |  |  |  | 36127.678
6-34-2 | Устройство ригелей 2-го этажа (Ригель сечением 400х380 мм - 120,0 м/п) | 100м3 |  | 0.1824
1 | Затраты труда рабочих с/р 3,1 | чел/час | 1749.3 | 319.0723 | 10.31 | 3289.6354
2 | Затраты труда машинистов | чел/час | 91.51 | 16.6914 | 15.44 | 257.7152
020129 | Краны башенные при работе на других видах строительства (кроме монтажа технологического оборудования) 8 т | маш/час | 91.51 | 16.6914 | 136.93 | 2285.5534
040502 | Установки для сварки ручной дуговой | маш/час | 283.22 | 51.6593 | 8.46 | 437.0377
111100 | Вибраторы глубинные | маш/час | 85.68 | 15.628 | 2.83 | 44.2272
331532 | Пилы электрические цепные | маш/час | 6.28 | 1.1455 | 1.63 | 1.8672
101-1513 | Электроды диаметром 4 мм Э42 | тон | 0.34 | 0.062 | 9500 | 589
101-1805 | Гвозди строительные | тон | 0.067 | 0.0122 | 8500 | 103.7
102-0025 | Доски обрезные дубовые 30 мм | м3 | 0.178 | 0.0325 | 2563.75 | 83.3219
203-0511 | Щиты из досок толщиной 25 мм | м2 | 155 | 28.272 |  | 0
204-9001 | Арматура А-3 22 мм | тон | факт | 0.807 | 6500 | 5245.5
204-9001 | Арматура А-3 20 мм | тон | факт | 1.698 | 6500 | 11037
204-9001 | Арматура А-3 18 мм | тон | факт | 0.221 | 6500 | 1436.5
204-9001 | Арматура А-1 8 мм | тон | факт | 0.557 | 6500 | 3620.5
| Закладные детали АП-3 | шт. | факт |  | 50 | 0
| Закладные детали АП-4 | шт. | факт |  | 50 | 0
| Закладные детали АП-5 | шт. | факт |  | 50 | 0
401-9021 | Бетон марки БМ-300 (Товарный) | м3 | 100 | 18.24
| Цемент марки 500 | тон | 0.382 | 6.9677 | 630 | 4389.651
| Песок | тон | 0.7144 | 13.0307 | 15.3864 | 200.4961
| Щебень | тон | 1.28 | 23.3472 | 12.7168 | 296.9013
| Итого |  |  |  |  | 33318.6064
6-34-2 | Устройство балок 2-го этажа (Балки сечениес 250х400 - 28,08 м/п) | 100м3 |  | 0.02808
1 | Затраты труда рабочих с/р 3,1 | чел/час | 1749.3 | 49.1203 | 10.31 | 506.4303
2 | Затраты труда машинистов | чел/час | 91.51 | 2.5696 | 15.44 | 39.6746
020129 | Краны башенные при работе на других видах строительства (кроме монтажа технологического оборудования) 8 т | маш/час | 91.51 | 2.5696 | 136.93 | 351.8553
040502 | Установки для сварки ручной дуговой | маш/час | 283.22 | 7.9528 | 8.46 | 67.2807
111100 | Вибраторы глубинные | маш/час | 85.68 | 2.4059 | 2.83 | 6.8087
331532 | Пилы электрические цепные | маш/час | 6.28 | 0.1763 | 1.63 | 0.28737
101-1513 | Электроды диаметром 4 мм Э42 | тон | 0.34 | 0.0095 | 9500 | 90.25
101-1805 | Гвозди строительные | тон | 0.067 | 0.0019 | 8500 | 16.15
102-0025 | Доски обрезные дубовые 30 мм | м3 | 0.178 | 0.005 | 2563.75 | 12.8187
203-0511 | Щиты из досок толщиной 25 мм | м2 | 155 | 4.3524 |  | 0
204-9001 | Арматура А-3 16 мм | тон | факт | 0.193 | 6500 | 1254.5
204-9001 | Арматура А-1 8 мм | тон | факт | 0.063 | 6500 | 409.5
401-9021 | Бетон марки БМ-300 (Товарный) | м3 | 100 | 2.808
| Цемент марки 500 | тон | 0.382 | 1.0727 | 630 | 675.801
| Песок | тон | 0.7144 | 2.006 | 15.3864 | 30.8652
| Щебень | тон | 1.28 | 3.5942 | 12.7168 | 45.7067
| Итого |  |  |  |  | 3507.9286
6-34-2 | Устройство балок 2-го этажа (Балки сечениес 300х250 - 5,40 м/п) | 100м3 |  | 0.00405
1 | Затраты труда рабочих с/р 3,1 | чел/час | 1749.3 | 7.0847 | 10.31 | 73.0433
2 | Затраты труда машинистов | чел/час | 91.51 | 0.3706 | 15.44 | 5.7221
020129 | Краны башенные при работе на других видах строительства (кроме монтажа технологического оборудования) 8 т | маш/час | 91.51 | 0.3706 | 136.93 | 50.7463
040502 | Установки для сварки ручной дуговой | маш/час | 283.22 | 1.147 | 8.46 | 9.7036
111100 | Вибраторы глубинные | маш/час | 85.68 | 0.347 | 2.83 | 0.98201
331532 | Пилы электрические цепные | маш/час | 6.28 | 0.0254 | 1.63 | 0.041402
101-1513 | Электроды диаметром 4 мм Э42 | тон | 0.34 | 0.0014 | 9500 | 13.3
101-1805 | Гвозди строительные | тон | 0.067 | 0.0003 | 8500 | 2.55
102-0025 | Доски обрезные дубовые 30 мм | м3 | 0.178 | 0.0007 | 2563.75 | 1.7946
203-0511 | Щиты из досок толщиной 25 мм | м2 | 155 | 0.6278 |  | 0
204-9001 | Арматура А-3 18 мм | тон | факт | 0.053 | 6500 | 344.5
204-9001 | Арматура А-1 8 мм | тон | факт | 0.011 | 6500 | 71.5
401-9021 | Бетон марки БМ-300 (Товарный) | м3 | 100 | 0.405
| Цемент марки 500 | тон | 0.382 | 0.1547 | 630 | 97.461
| Песок | тон | 0.7144 | 0.2893 | 15.3864 | 4.4513
| Щебень | тон | 1.28 | 0.5184 | 12.7168 | 6.5924
| Итого |  |  |  |  | 682.3879
6-34-2 | Устройство балок 2-го этажа (Балки сечениес 250х250 - 21,90 м/п) | 100м3 |  | 0.013687
1 | Затраты труда рабочих с/р 3,1 | чел/час | 1749.3 | 23.9435 | 10.31 | 246.8575
2 | Затраты труда машинистов | чел/час | 91.51 | 1.2525 | 15.44 | 19.3386
020129 | Краны башенные при работе на других видах строительства (кроме монтажа технологического оборудования) 8 т | маш/час | 91.51 | 1.2525 | 136.93 | 171.5048
040502 | Установки для сварки ручной дуговой | маш/час | 283.22 | 3.8766 | 8.46 | 32.796
111100 | Вибраторы глубинные | маш/час | 85.68 | 1.1727 | 2.83 | 3.3187
331532 | Пилы электрические цепные | маш/час | 6.28 | 0.086 | 1.63 | 0.14018
101-1513 | Электроды диаметром 4 мм Э42 | тон | 0.34 | 0.0047 | 9500 | 44.65
101-1805 | Гвозди строительные | тон | 0.067 | 0.0009 | 8500 | 7.65
102-0025 | Доски обрезные дубовые 30 мм | м3 | 0.178 | 0.0024 | 2563.75 | 6.153
203-0511 | Щиты из досок толщиной 25 мм | м2 | 155 | 2.1216 |  | 0
204-9001 | Арматура А-3 16 мм | тон | факт | 0.118 | 6500 | 767
204-9001 | Арматура А-1 8 мм | тон | факт | 0.015 | 6500 | 97.5
401-9021 | Бетон марки БМ-300 (Товарный) | м3 | 100 | 1.3688
| Цемент марки 500 | тон | 0.382 | 0.5229 | 630 | 329.427
| Песок | тон | 0.7144 | 0.9779 | 15.3864 | 15.0464
| Щебень | тон | 1.28 | 1.7521 | 12.7168 | 22.2811
| Итого |  |  |  |  | 1763.6633
6-110-1 | Устройство безбалочных перекрытий и покрытий в опалубке типа "Дока" толщиной до 200 мм: на высоте от опорной площадки до 6 м (2-й этаж) | 100м3 |  | 0.49986
1 | Затраты труда рабочих с/р 3,1 | чел/час | 833.6 | 416.6833 | 10.31 | 4296.0048
2 | Затраты труда машинистов | чел/час | 33.28 | 16.6353 | 15.44 | 256.849
020129 | Краны башенные при работе на других видах строительства (кроме монтажа технологического оборудования) 8 т | маш/час | 27 | 13.4962 | 136.93 | 1848.0347
111100 | Вибраторы глубинные | маш/час | 40.3 | 20.1444 | 2.83 | 57.0087
331532 | Пилы электрические цепные | маш/час | 1.6 | 0.7998 | 1.63 | 1.3037
101-0816 | Проволока светлая диаметром 1,1 мм | тон | 0.0161 | 0.008 | 5423.733 | 43.3899
101-1805 | Гвозди строительные | тон | 0.013 | 0.0065 | 8500 | 55.25
101-9868 | Палуба опалубки типа "Дока" из бакелизированной фанеры | м2 | 55.56 | 27.7722 |  | 0
102-0025 | Доски обрезные дубовые 30 мм | м3 | 1.92 | 0.9597 | 2563.75 | 2460.4309
204-9001 | Арматура А-3 18 мм | тон | факт | 0.757 | 6500 | 4920.5
204-9001 | Арматура А-3 12 мм | тон | факт | 0.234 | 6500 | 1521
204-9001 | Арматура А-3 10 мм | тон | факт | 3.876 | 6500 | 25194
204-9001 | Арматура А-1 8 мм | тон | факт | 0.298 | 6500 | 1937
401-9022 | Бетон марки БМ-300 (Товарный) | м3 | 100 | 49.986
| Цемент марки 500 | тон | 0.382 | 19.0947 | 630 | 12029.661
| Песок | тон | 0.7144 | 35.71 | 15.3864 | 549.4498
| Щебень | тон | 1.28 | 63.9821 | 12.7168 | 813.6467
| Итого |  |  |  |  | 55983.5291
6-111-1 | Устройство лестничных маршей в опалубке типа "Дока": прямоугольных с отметки +3,300 до отметки +6,600 (2-й этаж) | 100м3 |  | 0.02682
1 | Затраты труда рабочих с/р 3,1 | чел/час | 2412.6 | 64.7059 | 10.31 | 667.1178
2 | Затраты труда машинистов | чел/час | 51.7 | 1.3866 | 15.44 | 21.4091
020129 | Краны башенные при работе на других видах строительства (кроме монтажа технологического оборудования) 8 т | маш/час | 51.7 | 1.3866 | 136.93 | 189.8671
040502 | Установки для сварки ручной дуговой | маш/час | 13.2 | 0.354 | 8.46 | 2.9948
111301 | Вибраторы поверхностные | маш/час | 78 | 2.092 | 1.62 | 3.389
331532 | Пилы электрические цепные | маш/час | 1.21 | 0.0325 | 1.63 | 0.052975
101-0816 | Проволока светлая диаметром 1,1 мм | тон | 0.0236 | 0.0006 | 5423.733 | 3.2542
101-1513 | Электроды диаметром 4 мм Э42 | тон | 0.013 | 0.0003 | 9500 | 2.85
101-1805 | Гвозди строительные | тон | 0.015 | 0.0004 | 8500 | 3.4
102-0025 | Доски обрезные дубовые 30 мм | м3 | 2.1 | 0.0563 | 2563.75 | 144.3391
204-9001 | Арматура А-3 12 мм | тон | факт | 0.338 | 6500 | 2197
204-9001 | Арматура А-1 8 мм | тон | факт | 0.01 | 6500 | 65
401-9021 | Бетон марки БМ-300 (Товарный) | м3 | 100 | 2.682
| Цемент марки 500 | тон | 0.382 | 1.0245 | 630 | 645.435
| Песок | тон | 0.7144 | 1.916 | 15.3864 | 29.4804
| Щебень | тон | 1.28 | 3.433 | 12.7168 | 43.6567
| Итого |  |  |  |  | 4019.2464
8-9-1 | Кладка армированных стен из кирпича наружных простых толщиной 380 мм | м3 |  | 65.3223
1 | Затраты труда рабочих с/р 3,0 | чел/час | 6.03 | 393.8937 | 10.21 | 4021.6547
2 | Затраты труда машинистов | чел/час | 0.4 | 26.1289 | 15.44 | 403.4302
020129 | Краны башенные при работе на других видах строительства (кроме монтажа технологического оборудования) 8 т | маш/час | 0.4 | 26.1289 | 121.08 | 3163.6872
102-0025 | Доски обрезные дубовые 30 мм | м3 | 0.0005 | 0.0327 | 2563.75 | 83.8346
402-9070 | Цементно-глиняный раствор М-50 | м3 | 0.24 | 15.6774
| Цемент марки 400 | тон | 0.178 | 2.7906 | 580 | 1618.548
| Глина | тон | 0.208 | 3.261 |  | 0
| Песок речной | тон | 1.9456 | 30.5019 | 36 | 1098.0684
404-9010 | Кирпич керамический | тыс/шт. | 0.394 | 25.737 | 593.8 | 15282.6306
| Итого |  |  |  |  | 25671.8537
6-26-4 | Устройство железобетонных сердечников | 100м3 |  | 0.030724
1 | Затраты труда рабочих с/р 3,2 | чел/час | 1569.4 | 48.2176 | 10.46 | 504.3561
2 | Затраты труда машинистов | чел/час | 93.3 | 2.8665 | 15.44 | 44.2588
020129 | Краны башенные при работе на других видах строительства (кроме монтажа технологического оборудования) 8 т | маш/час | 93.3 | 2.8665 | 121.08 | 347.0758
040502 | Установки для сварки ручной дуговой | маш/час | 124.95 | 3.8389 | 8.46 | 32.4771
111100 | Вибраторы глубинные | маш/час | 61.88 | 1.9012 | 2.83 | 5.3804
331532 | Пилы электрические цепные | маш/час | 1.9 | 0.0584 | 1.82 | 0.10629
101-1513 | Электроды диаметром 4 мм Э42 | тон | 0.15 | 0.0046 | 9500 | 43.7
101-1805 | Гвозди строительные | тон | 0.045 | 0.0014 | 8500 | 11.9
102-0025 | Доски обрезные дубовые 30 мм | м3 | 1.7 | 0.0522 | 2563.75 | 133.8278
102-0307 | Бруски обрезные хвойных пород длиной 2-6.5 м, толщиной 40-60 мм, 2 сорта | м3 | 0.25 | 0.0077 | 2000 | 15.4
203-0511 | Щиты из досок толщиной 25 мм | м2 | 135 | 4.1477 |  | 0
204-9001 | Арматура А-3 12 мм | тон | факт | 0.164 | 6500 | 1066
204-9001 | Арматура А-1 8 мм | тон | факт | 0.05 | 6500 | 325
401-9021 | Бетон марки БМ-300 (Товарный) | м3 | 100 | 3.0724
| Цемент марки 400 | тон | 0.479 | 1.4717 | 580 | 853.586
| Песок | тон | 0.403 | 1.2382 | 15.3864 | 19.0515
| Щебень | тон | 1.881 | 5.7792 | 12.7168 | 73.4928
| Итого |  |  |  |  | 3475.6125
| Итого по пунктам |  |  |  |  | 169328.5086
ИЗ НИХ:
| Строительные материалы |  |  |  | 138369.3717 | 138369.3717
| Машины и механизмы |  |  |  |  | 12965.9935
| Затраты труда рабочих |  |  |  |  | 16556.1117
| Затраты труда машинистов |  |  |  |  | 1437.0317
| ФСЗН 25% от ФОТ |  |  |  |  | 4498.2858
| Итого |  |  |  |  | 173826.7945
| Затраты труда подрядчиков 10% |  |  |  |  | 17382.6794
| Услуги приготовление бетона "Фаровон-1" | м3 |  | 0 |  | 0
| Транспортировка готового бетона | м3 |  | 0 |  | 0
| Итого |  |  |  |  | 191209.4739
| НДС 7% |  |  |  |  | 13384.6632
| Всего по акту |  |  |  |  | 204594.1371
| ЗАКАЗЧИК | ПОДРЯДЧИК
| ПРИНЯЛ | СДАЛ
| Арматура А-1 6 мм | тон |  | 0 | 6500 | 0 | 0 | 0
| Арматура А-1 8 мм | тон |  | 1.23 | 6500 | 7995 | 7995 | 0
| Арматура А-3 10 мм | тон |  | 4.615 | 6500 | 29997.5 | 29997.5 | 0
| Арматура А-3 12 мм | тон |  | 0.736 | 6500 | 4784 | 4784 | 0
| Арматура А-3 14 мм | тон |  | 1.255 | 6500 | 8157.5 | 8157.5 | 0
| Арматура А-3 18 мм | тон |  | 1.031 | 6500 | 6701.5 | 6701.5 | 0
| Арматура А-3 16 мм | тон |  | 0.441 | 6500 | 2866.5 | 2866.5 | 0
| Арматура А-3 20 мм | тон |  | 1.698 | 6500 | 11037 | 11037 | 0
| Арматура А-3 22 мм | тон |  | 1.437 | 6500 | 9340.5 | 9340.5 | 0
| Арматура А-3 25 мм | тон |  | 0.567 | 6500 | 3685.5 | 3685.5 | 0
| Арматура А-3 28 мм | тон |  | 0 | 6500 | 0 | 0 | 0
| Арматура А-3 32 мм | тон |  | 0 | 6500 | 0 | 0 | 0
| Бетон марки БМ-300 (Товарный) | м3 |  | 113.7472 |  | 0 | 0 | 0
| Бруски обрезные хвойных пород длиной 2-6.5 м, толщиной 40-60 мм, 2 сорта | м3 |  | 0.0119 | 2000 | 23.8 | 23.8 | 0
| Гвозди строительные | тон |  | 0.0293 | 8500 | 249.05 | 249.05 | 0
| Доски обрезные дубовые 30 мм | м3 |  | 1.1415 | 2563.75 | 2926.5206 | 2926.5206 | 0
| Кирпич керамический | тыс/шт. |  | 25.737 | 593.8 | 15282.6306 | 15282.6306 | 0
| Закладные детали АП-3 | шт. |  | 0 | 50 | 0 | 0 | 0
| Закладные детали АП-4 | шт. |  | 0 | 50 | 0 | 0 | 0
| Закладные детали АП-5 | шт. |  | 0 | 50 | 0 | 0 | 0
| Песок | тон |  | 80.3042 | 15.3864 | 1235.5959 | 1235.5959 | 0
| Песок речной | тон |  | 30.5019 | 36 | 1098.0684 | 1098.0684 | 0
| Пиломатериалы хвойных пород | м3 |  | 0.2698 | 2500 | 674.5 | 674.5 | 0
| Проволока светлая диаметром 1,1 мм | тон |  | 0.0086 | 5423.733 | 46.6441 | 46.6441 | 0
| Цемент марки 400 | тон |  | 4.2623 | 580 | 2472.134 | 2472.134 | 0
| Цемент марки 500 | тон |  | 42.2779 | 630 | 26635.077 | 26635.077 | 0
| Щебень | тон |  | 147.443 | 12.7168 | 1875.0011 | 1875.0011 | 0
| Щиты из досок толщиной 25 мм | м2 |  | 60.2133 |  | 0 | 0 | 0
| Электроды диаметром 4 мм Э42 | тон |  | 0.1353 | 9500 | 1285.35 | 1285.35 | 0
138369.3717

## 05жб 1эт
Форма №2 |  |  |  | УТ В Е Р Ж Д А Ю
Зам. директора по строительство
_______________Сангинов М.
ЗАКАЗЧИК: ООО "ФАРАХ"
ПОДРЯДЧИК: ООО "ФАРАХ"
Объект: Строительство жилого 9-ти этажного дома в городе Худжанде 32 микрорайоне
Железобетонный работы 1-го этажа 2-го блока
А К Т №5-1
выполненных работ за май месяц 2021 года
шифр | Наименование работ | ед.изм. | Количество |  | ст-ть в тек.урв. | общая ст-ть
|  |  | на ед.изм. | общее
6-26-4 | Устройство железобетонных колонн в деревянной опалубке высотой: до 4 м, периметром до 2 м (1-й этаж) | 100м3 |  | 0.01675
1 | Затраты труда рабочих с/р 3,2 | чел/час | 1569.4 | 26.2881 | 10.46 | 274.9735
2 | Затраты труда машинистов | чел/час | 93.3 | 1.5628 | 15.44 | 24.1296
020129 | Краны башенные при работе на других видах строительства (кроме монтажа технологического оборудования) 8 т | маш/час | 93.3 | 1.5628 | 136.93 | 213.9942
040502 | Установки для сварки ручной дуговой | маш/час | 124.95 | 2.093 | 8.46 | 17.7068
111100 | Вибраторы глубинные | маш/час | 61.88 | 1.0365 | 2.83 | 2.9333
331532 | Пилы электрические цепные | маш/час | 1.9 | 0.0318 | 1.63 | 0.051834
101-1513 | Электроды диаметром 4 мм Э42 | тон | 0.15 | 0.0025 | 9500 | 23.75
102-0080 | Пиломатериалы хвойных пород | м3 | 1.7 | 0.0285 | 2500 | 71.25
102-0307 | Бруски обрезные хвойных пород длиной 2-6.5 м, толщиной 40-60 мм, 2 сорта | м3 | 0.25 | 0.0042 | 2000 | 8.4
203-0511 | Щиты из досок толщиной 25 мм | м2 | 135 | 2.2613 |  | 0
204-9001 | Арматура А-3 25 мм | тон | факт | 0.283 | 6500 | 1839.5
204-9001 | Арматура А-3 22 мм | тон | факт | 0.21 | 6500 | 1365
204-9001 | Арматура А-1 8 мм | тон | факт | 0.075 | 6500 | 487.5
401-9021 | Бетон марки БМ-300 (Товарный) | м3 | 100 | 1.675
| Цемент марки 500 | тон | 0.382 | 0.6399 | 630 | 403.137
| Песок | тон | 0.7144 | 1.1966 | 15.3864 | 18.4114
| Щебень | тон | 1.28 | 2.144 | 12.7168 | 27.2648
| Итого |  |  |  |  | 4778.0025
6-26-6 | Устройство железобетонных диафрагм жесткости в деревянной опалубке высотой: до 4 м, периметром более 3 м Дж1-7 (1-й этаж) | 100м3 |  | 0.3351
1 | Затраты труда рабочих с/р 3,2 | чел/час | 763.46 | 255.8354 | 10.46 | 2676.0383
2 | Затраты труда машинистов | чел/час | 70.45 | 23.6078 | 15.44 | 364.5044
020129 | Краны башенные при работе на других видах строительства (кроме монтажа технологического оборудования) 8 т | маш/час | 70.45 | 23.6078 | 136.93 | 3232.6161
040502 | Установки для сварки ручной дуговой | маш/час | 124.95 | 41.8707 | 8.46 | 354.2261
111100 | Вибраторы глубинные | маш/час | 30.11 | 10.0899 | 2.83 | 28.5544
331532 | Пилы электрические цепные | маш/час | 0.7 | 0.2346 | 1.63 | 0.3824
101-1513 | Электроды диаметром 4 мм Э42 | тон | 0.15 | 0.0503 | 9500 | 477.85
101-1805 | Гвозди строительные | тон | 0.017 | 0.0057 | 8500 | 48.45
102-0080 | Пиломатериалы хвойных пород | м3 | 0.72 | 0.2413 | 2500 | 603.25
203-0511 | Щиты из досок толщиной 25 мм | м2 | 55 | 18.4305 |  | 0
204-9001 | Арматура А-3 25 мм | тон | факт | 0.284 | 6500 | 1846
204-9001 | Арматура А-3 22 мм | тон | факт | 0.42 | 6500 | 2730
204-9001 | Арматура А-3 16 мм | тон | факт | 0.13 | 6500 | 845
204-9001 | Арматура А-3 14 мм | тон | факт | 1.255 | 6500 | 8157.5
204-9001 | Арматура А-3 10 мм | тон | факт | 0.739 | 6500 | 4803.5
204-9001 | Арматура А-1 8 мм | тон | факт | 0.151 | 6500 | 981.5
401-9021 | Бетон марки БМ-300 (Товарный) | м3 | 100 | 33.51
| Цемент марки 500 | тон | 0.382 | 12.8008 | 630 | 8064.504
| Песок | тон | 0.7144 | 23.9395 | 15.3864 | 368.3437
| Щебень | тон | 1.28 | 42.8928 | 12.7168 | 545.4586
| Итого |  |  |  |  | 36127.678
6-34-2 | Устройство ригелей 1-го этажа (Ригель сечением 400х380 мм - 120,0 м/п) | 100м3 |  | 0.1824
1 | Затраты труда рабочих с/р 3,1 | чел/час | 1749.3 | 319.0723 | 10.31 | 3289.6354
2 | Затраты труда машинистов | чел/час | 91.51 | 16.6914 | 15.44 | 257.7152
020129 | Краны башенные при работе на других видах строительства (кроме монтажа технологического оборудования) 8 т | маш/час | 91.51 | 16.6914 | 136.93 | 2285.5534
040502 | Установки для сварки ручной дуговой | маш/час | 283.22 | 51.6593 | 8.46 | 437.0377
111100 | Вибраторы глубинные | маш/час | 85.68 | 15.628 | 2.83 | 44.2272
331532 | Пилы электрические цепные | маш/час | 6.28 | 1.1455 | 1.63 | 1.8672
101-1513 | Электроды диаметром 4 мм Э42 | тон | 0.34 | 0.062 | 9500 | 589
101-1805 | Гвозди строительные | тон | 0.067 | 0.0122 | 8500 | 103.7
102-0025 | Доски обрезные дубовые 30 мм | м3 | 0.178 | 0.0325 | 2563.75 | 83.3219
203-0511 | Щиты из досок толщиной 25 мм | м2 | 155 | 28.272 |  | 0
204-9001 | Арматура А-3 22 мм | тон | факт | 0.807 | 6500 | 5245.5
204-9001 | Арматура А-3 20 мм | тон | факт | 1.698 | 6500 | 11037
204-9001 | Арматура А-3 18 мм | тон | факт | 0.221 | 6500 | 1436.5
204-9001 | Арматура А-1 8 мм | тон | факт | 0.557 | 6500 | 3620.5
401-9021 | Бетон марки БМ-300 (Товарный) | м3 | 100 | 18.24
| Цемент марки 500 | тон | 0.382 | 6.9677 | 630 | 4389.651
| Песок | тон | 0.7144 | 13.0307 | 15.3864 | 200.4961
| Щебень | тон | 1.28 | 23.3472 | 12.7168 | 296.9013
| Итого |  |  |  |  | 33318.6064
6-34-2 | Устройство балок 1-го этажа (Балки сечениес 250х400 - 28,08 м/п) | 100м3 |  | 0.02808
1 | Затраты труда рабочих с/р 3,1 | чел/час | 1749.3 | 49.1203 | 10.31 | 506.4303
2 | Затраты труда машинистов | чел/час | 91.51 | 2.5696 | 15.44 | 39.6746
020129 | Краны башенные при работе на других видах строительства (кроме монтажа технологического оборудования) 8 т | маш/час | 91.51 | 2.5696 | 136.93 | 351.8553
040502 | Установки для сварки ручной дуговой | маш/час | 283.22 | 7.9528 | 8.46 | 67.2807
111100 | Вибраторы глубинные | маш/час | 85.68 | 2.4059 | 2.83 | 6.8087
331532 | Пилы электрические цепные | маш/час | 6.28 | 0.1763 | 1.63 | 0.28737
101-1513 | Электроды диаметром 4 мм Э42 | тон | 0.34 | 0.0095 | 9500 | 90.25
101-1805 | Гвозди строительные | тон | 0.067 | 0.0019 | 8500 | 16.15
102-0025 | Доски обрезные дубовые 30 мм | м3 | 0.178 | 0.005 | 2563.75 | 12.8187
203-0511 | Щиты из досок толщиной 25 мм | м2 | 155 | 4.3524 |  | 0
204-9001 | Арматура А-3 16 мм | тон | факт | 0.193 | 6500 | 1254.5
204-9001 | Арматура А-1 8 мм | тон | факт | 0.063 | 6500 | 409.5
401-9021 | Бетон марки БМ-300 (Товарный) | м3 | 100 | 2.808
| Цемент марки 500 | тон | 0.382 | 1.0727 | 630 | 675.801
| Песок | тон | 0.7144 | 2.006 | 15.3864 | 30.8652
| Щебень | тон | 1.28 | 3.5942 | 12.7168 | 45.7067
| Итого |  |  |  |  | 3507.9286
6-34-2 | Устройство балок 1-го этажа (Балки сечениес 300х250 - 5,40 м/п) | 100м3 |  | 0.00405
1 | Затраты труда рабочих с/р 3,1 | чел/час | 1749.3 | 7.0847 | 10.31 | 73.0433
2 | Затраты труда машинистов | чел/час | 91.51 | 0.3706 | 15.44 | 5.7221
020129 | Краны башенные при работе на других видах строительства (кроме монтажа технологического оборудования) 8 т | маш/час | 91.51 | 0.3706 | 136.93 | 50.7463
040502 | Установки для сварки ручной дуговой | маш/час | 283.22 | 1.147 | 8.46 | 9.7036
111100 | Вибраторы глубинные | маш/час | 85.68 | 0.347 | 2.83 | 0.98201
331532 | Пилы электрические цепные | маш/час | 6.28 | 0.0254 | 1.63 | 0.041402
101-1513 | Электроды диаметром 4 мм Э42 | тон | 0.34 | 0.0014 | 9500 | 13.3
101-1805 | Гвозди строительные | тон | 0.067 | 0.0003 | 8500 | 2.55
102-0025 | Доски обрезные дубовые 30 мм | м3 | 0.178 | 0.0007 | 2563.75 | 1.7946
203-0511 | Щиты из досок толщиной 25 мм | м2 | 155 | 0.6278 |  | 0
204-9001 | Арматура А-3 18 мм | тон | факт | 0.053 | 6500 | 344.5
204-9001 | Арматура А-1 8 мм | тон | факт | 0.011 | 6500 | 71.5
401-9021 | Бетон марки БМ-300 (Товарный) | м3 | 100 | 0.405
| Цемент марки 500 | тон | 0.382 | 0.1547 | 630 | 97.461
| Песок | тон | 0.7144 | 0.2893 | 15.3864 | 4.4513
| Щебень | тон | 1.28 | 0.5184 | 12.7168 | 6.5924
| Итого |  |  |  |  | 682.3879
6-34-2 | Устройство балок 1-го этажа (Балки сечениес 250х250 - 21,90 м/п) | 100м3 |  | 0.013687
1 | Затраты труда рабочих с/р 3,1 | чел/час | 1749.3 | 23.9435 | 10.31 | 246.8575
2 | Затраты труда машинистов | чел/час | 91.51 | 1.2525 | 15.44 | 19.3386
020129 | Краны башенные при работе на других видах строительства (кроме монтажа технологического оборудования) 8 т | маш/час | 91.51 | 1.2525 | 136.93 | 171.5048
040502 | Установки для сварки ручной дуговой | маш/час | 283.22 | 3.8766 | 8.46 | 32.796
111100 | Вибраторы глубинные | маш/час | 85.68 | 1.1727 | 2.83 | 3.3187
331532 | Пилы электрические цепные | маш/час | 6.28 | 0.086 | 1.63 | 0.14018
101-1513 | Электроды диаметром 4 мм Э42 | тон | 0.34 | 0.0047 | 9500 | 44.65
101-1805 | Гвозди строительные | тон | 0.067 | 0.0009 | 8500 | 7.65
102-0025 | Доски обрезные дубовые 30 мм | м3 | 0.178 | 0.0024 | 2563.75 | 6.153
203-0511 | Щиты из досок толщиной 25 мм | м2 | 155 | 2.1216 |  | 0
204-9001 | Арматура А-3 16 мм | тон | факт | 0.118 | 6500 | 767
204-9001 | Арматура А-1 8 мм | тон | факт | 0.015 | 6500 | 97.5
401-9021 | Бетон марки БМ-300 (Товарный) | м3 | 100 | 1.3688
| Цемент марки 500 | тон | 0.382 | 0.5229 | 630 | 329.427
| Песок | тон | 0.7144 | 0.9779 | 15.3864 | 15.0464
| Щебень | тон | 1.28 | 1.7521 | 12.7168 | 22.2811
| Итого |  |  |  |  | 1763.6633
6-110-1 | Устройство безбалочных перекрытий и покрытий в опалубке типа "Дока" толщиной до 200 мм: на высоте от опорной площадки до 6 м (1-й этаж) | 100м3 |  | 0.49986
1 | Затраты труда рабочих с/р 3,1 | чел/час | 833.6 | 416.6833 | 10.31 | 4296.0048
2 | Затраты труда машинистов | чел/час | 33.28 | 16.6353 | 15.44 | 256.849
020129 | Краны башенные при работе на других видах строительства (кроме монтажа технологического оборудования) 8 т | маш/час | 27 | 13.4962 | 136.93 | 1848.0347
111100 | Вибраторы глубинные | маш/час | 40.3 | 20.1444 | 2.83 | 57.0087
331532 | Пилы электрические цепные | маш/час | 1.6 | 0.7998 | 1.63 | 1.3037
101-0816 | Проволока светлая диаметром 1,1 мм | тон | 0.0161 | 0.008 | 5423.733 | 43.3899
101-1805 | Гвозди строительные | тон | 0.013 | 0.0065 | 8500 | 55.25
101-9868 | Палуба опалубки типа "Дока" из бакелизированной фанеры | м2 | 55.56 | 27.7722 |  | 0
102-0025 | Доски обрезные дубовые 30 мм | м3 | 1.92 | 0.9597 | 2563.75 | 2460.4309
204-9001 | Арматура А-3 18 мм | тон | факт | 0.757 | 6500 | 4920.5
204-9001 | Арматура А-3 12 мм | тон | факт | 0.234 | 6500 | 1521
204-9001 | Арматура А-3 10 мм | тон | факт | 3.876 | 6500 | 25194
204-9001 | Арматура А-1 8 мм | тон | факт | 0.298 | 6500 | 1937
401-9022 | Бетон марки БМ-300 (Товарный) | м3 | 100 | 49.986
| Цемент марки 500 | тон | 0.382 | 19.0947 | 630 | 12029.661
| Песок | тон | 0.7144 | 35.71 | 15.3864 | 549.4498
| Щебень | тон | 1.28 | 63.9821 | 12.7168 | 813.6467
| Итого |  |  |  |  | 55983.5291
6-111-1 | Устройство лестничных маршей в опалубке типа "Дока": прямоугольных с отметки -0,900 до отметки +3,300 (1-й этаж) | 100м3 |  | 0.0369
1 | Затраты труда рабочих с/р 3,1 | чел/час | 2412.6 | 89.0249 | 10.31 | 917.8467
2 | Затраты труда машинистов | чел/час | 51.7 | 1.9077 | 15.44 | 29.4549
020129 | Краны башенные при работе на других видах строительства (кроме монтажа технологического оборудования) 8 т | маш/час | 51.7 | 1.9077 | 136.93 | 261.2214
040502 | Установки для сварки ручной дуговой | маш/час | 13.2 | 0.4871 | 8.46 | 4.1209
111301 | Вибраторы поверхностные | маш/час | 78 | 2.8782 | 1.62 | 4.6627
331532 | Пилы электрические цепные | маш/час | 1.21 | 0.0446 | 1.63 | 0.072698
101-0816 | Проволока светлая диаметром 1,1 мм | тон | 0.0236 | 0.0009 | 5423.733 | 4.8814
101-1513 | Электроды диаметром 4 мм Э42 | тон | 0.013 | 0.0005 | 9500 | 4.75
101-1805 | Гвозди строительные | тон | 0.015 | 0.0006 | 8500 | 5.1
102-0025 | Доски обрезные дубовые 30 мм | м3 | 2.1 | 0.0775 | 2563.75 | 198.6906
204-9001 | Арматура А-3 12 мм | тон | факт | 0.482 | 6500 | 3133
204-9001 | Арматура А-1 8 мм | тон | факт | 0.02 | 6500 | 130
401-9021 | Бетон марки БМ-300 (Товарный) | м3 | 100 | 3.69
| Цемент марки 500 | тон | 0.382 | 1.4096 | 630 | 888.048
| Песок | тон | 0.7144 | 2.6361 | 15.3864 | 40.5602
| Щебень | тон | 1.28 | 4.7232 | 12.7168 | 60.0639
| Итого |  |  |  |  | 5682.4733
8-9-1 | Кладка армированных стен из кирпича наружных простых толщиной 380 мм | м3 |  | 65.3223
1 | Затраты труда рабочих с/р 3,0 | чел/час | 6.03 | 393.8937 | 10.21 | 4021.6547
2 | Затраты труда машинистов | чел/час | 0.4 | 26.1289 | 15.44 | 403.4302
020129 | Краны башенные при работе на других видах строительства (кроме монтажа технологического оборудования) 8 т | маш/час | 0.4 | 26.1289 | 121.08 | 3163.6872
102-0025 | Доски обрезные дубовые 30 мм | м3 | 0.0005 | 0.0327 | 2563.75 | 83.8346
402-9070 | Цементно-глиняный раствор М-50 | м3 | 0.24 | 15.6774
| Цемент марки 400 | тон | 0.178 | 2.7906 | 580 | 1618.548
| Глина | тон | 0.208 | 3.261 |  | 0
| Песок речной | тон | 1.9456 | 30.5019 | 36 | 1098.0684
404-9010 | Кирпич керамический | тыс/шт. | 0.394 | 25.737 | 593.8 | 15282.6306
| Итого |  |  |  |  | 25671.8537
6-26-4 | Устройство железобетонных сердечников | 100м3 |  | 0.030724
1 | Затраты труда рабочих с/р 3,2 | чел/час | 1569.4 | 48.2176 | 10.46 | 504.3561
2 | Затраты труда машинистов | чел/час | 93.3 | 2.8665 | 15.44 | 44.2588
020129 | Краны башенные при работе на других видах строительства (кроме монтажа технологического оборудования) 8 т | маш/час | 93.3 | 2.8665 | 121.08 | 347.0758
040502 | Установки для сварки ручной дуговой | маш/час | 124.95 | 3.8389 | 8.46 | 32.4771
111100 | Вибраторы глубинные | маш/час | 61.88 | 1.9012 | 2.83 | 5.3804
331532 | Пилы электрические цепные | маш/час | 1.9 | 0.0584 | 1.82 | 0.10629
101-1513 | Электроды диаметром 4 мм Э42 | тон | 0.15 | 0.0046 | 9500 | 43.7
101-1805 | Гвозди строительные | тон | 0.045 | 0.0014 | 8500 | 11.9
102-0025 | Доски обрезные дубовые 30 мм | м3 | 1.7 | 0.0522 | 2563.75 | 133.8278
102-0307 | Бруски обрезные хвойных пород длиной 2-6.5 м, толщиной 40-60 мм, 2 сорта | м3 | 0.25 | 0.0077 | 2000 | 15.4
203-0511 | Щиты из досок толщиной 25 мм | м2 | 135 | 4.1477 |  | 0
204-9001 | Арматура А-3 12 мм | тон | факт | 0.164 | 6500 | 1066
204-9001 | Арматура А-1 8 мм | тон | факт | 0.05 | 6500 | 325
401-9021 | Бетон марки БМ-300 (Товарный) | м3 | 100 | 3.0724
| Цемент марки 400 | тон | 0.479 | 1.4717 | 580 | 853.586
| Песок | тон | 0.403 | 1.2382 | 15.3864 | 19.0515
| Щебень | тон | 1.881 | 5.7792 | 12.7168 | 73.4928
| Итого |  |  |  |  | 3475.6125
| Итого по пунктам |  |  |  |  | 170991.7355
ИЗ НИХ:
| Строительные материалы |  |  |  | 139700.0503 | 139700.0503
| Машины и механизмы |  |  |  |  | 13039.7672
| Затраты труда рабочих |  |  |  |  | 16806.8406
| Затраты труда машинистов |  |  |  |  | 1445.0775
| ФСЗН 25% от ФОТ |  |  |  |  | 4562.9795
| Итого |  |  |  |  | 175554.715
| Затраты труда подрядчиков 10% |  |  |  |  | 17555.4715
| Услуги приготовление бетона "Фаровон-1" | м3 |  | 0 |  | 0
| Транспортировка готового бетона | м3 |  | 0 |  | 0
| Итого |  |  |  |  | 193110.1865
| НДС 7% |  |  |  |  | 13517.7131
| Всего по акту |  |  |  |  | 206627.8996
| ЗАКАЗЧИК | ПОДРЯДЧИК
| ПРИНЯЛ | СДАЛ
| Арматура А-1 6 мм | тон |  | 0 | 6500 | 0 | 0 | 0
| Арматура А-1 8 мм | тон |  | 1.24 | 6500 | 8060 | 8060 | 0
| Арматура А-3 10 мм | тон |  | 4.615 | 6500 | 29997.5 | 29997.5 | 0
| Арматура А-3 12 мм | тон |  | 0.88 | 6500 | 5720 | 5720 | 0
| Арматура А-3 14 мм | тон |  | 1.255 | 6500 | 8157.5 | 8157.5 | 0
| Арматура А-3 18 мм | тон |  | 1.031 | 6500 | 6701.5 | 6701.5 | 0
| Арматура А-3 16 мм | тон |  | 0.441 | 6500 | 2866.5 | 2866.5 | 0
| Арматура А-3 20 мм | тон |  | 1.698 | 6500 | 11037 | 11037 | 0
| Арматура А-3 22 мм | тон |  | 1.437 | 6500 | 9340.5 | 9340.5 | 0
| Арматура А-3 25 мм | тон |  | 0.567 | 6500 | 3685.5 | 3685.5 | 0
| Арматура А-3 28 мм | тон |  | 0 | 6500 | 0 | 0 | 0
| Арматура А-3 32 мм | тон |  | 0 | 6500 | 0 | 0 | 0
| Бетон марки БМ-300 (Товарный) | м3 |  | 114.7552 |  | 0 | 0 | 0
| Бруски обрезные хвойных пород длиной 2-6.5 м, толщиной 40-60 мм, 2 сорта | м3 |  | 0.0119 | 2000 | 23.8 | 23.8 | 0
| Гвозди строительные | тон |  | 0.0295 | 8500 | 250.75 | 250.75 | 0
| Доски обрезные дубовые 30 мм | м3 |  | 1.1627 | 2563.75 | 2980.8721 | 2980.8721 | 0
| Кирпич керамический | тыс/шт. |  | 25.737 | 593.8 | 15282.6306 | 15282.6306 | 0
| Закладные детали АП-3 | шт. |  | 0 | 50 | 0 | 0 | 0
| Закладные детали АП-4 | шт. |  | 0 | 50 | 0 | 0 | 0
| Закладные детали АП-5 | шт. |  | 0 | 50 | 0 | 0 | 0
| Песок | тон |  | 81.0243 | 15.3864 | 1246.6757 | 1246.6757 | 0
| Песок речной | тон |  | 30.5019 | 36 | 1098.0684 | 1098.0684 | 0
| Пиломатериалы хвойных пород | м3 |  | 0.2698 | 2500 | 674.5 | 674.5 | 0
| Проволока светлая диаметром 1,1 мм | тон |  | 0.0089 | 5423.733 | 48.2712 | 48.2712 | 0
| Цемент марки 400 | тон |  | 4.2623 | 580 | 2472.134 | 2472.134 | 0
| Цемент марки 500 | тон |  | 42.663 | 630 | 26877.69 | 26877.69 | 0
| Щебень | тон |  | 148.7332 | 12.7168 | 1891.4083 | 1891.4083 | 0
| Щиты из досок толщиной 25 мм | м2 |  | 60.2133 |  | 0 | 0 | 0
| Электроды диаметром 4 мм Э42 | тон |  | 0.1355 | 9500 | 1287.25 | 1287.25 | 0
139700.0503

## 04жб подвал
Форма №2 |  |  |  | УТ В Е Р Ж Д А Ю
Зам. директора по строительство
_______________Сангинов М.
ЗАКАЗЧИК: ООО "ФАРАХ"
ПОДРЯДЧИК: ООО "ФАРАХ"
Объект: Строительство жилого 9-ти этажного дома в городе Худжанде 32 микрорайоне
2-й Блок
А К Т №4-5
выполненных работ за апрель месяц 2021 года
шифр | Наименование работ | ед.изм. | Количество |  | ст-ть в тек.урв. | общая ст-ть
|  |  | на ед.изм. | общее
6-24-3 | Устройство стен подвалов и подпорных стен железобетонных высотой: до 3 м, толщиной до 300 мм | 100м3 |  | 0.0847
1 | Затраты труда рабочих с/р 3,2 | чел/час | 1051.83 | 89.09 | 10.46 | 931.8814
2 | Затраты труда машинистов | чел/час | 41.58 | 3.5218 | 15.44 | 54.377
020129 | Краны башенные при работе на других видах строительства (кроме монтажа технологического оборудования) 8 т | маш/час | 34.99 | 2.9637 | 109.8 | 325.4091
040502 | Установки для сварки ручной дуговой | маш/час | 83.3 | 7.0555 | 7.47 | 52.7047
111100 | Вибраторы глубинные | маш/час | 53.55 | 4.5357 | 2.5 | 11.3392
331532 | Пилы электрические цепные | маш/час | 1.84 | 0.15585 | 1.63 | 0.25403
101-1805 | Гвозди строительные | тон | 0.086 | 0.0072842 | 8500 | 61.9157
102-0025 | Пиломатериалы хвойных пород | м3 | 2.39 | 0.20243 | 2500 | 506.0825
203-0511 | Щиты из досок толщиной 25 мм | м2 | 103 | 8.7241 |  | 0
204-9001 | Арматура А-3 12 мм | тон | факт | 0.208 | 6500 | 1352
204-9001 | Арматура А-3 10 мм | тон | факт | 0.128 | 6500 | 832
401-9021 | Бетон марки БМ-300 (Товарный) | м3 | 100 | 8.47
| Цемент марки 500 | тон | 0.286 | 2.4224 | 630 | 1526.112
| Песок | тон | 0.8056 | 6.8234 | 15.3864 | 104.9878
| Щебень | тон | 1.28 | 10.8416 | 12.7168 | 137.8703
| Итого |  |  |  |  | 5896.9338
6-34-2 | Устройство балок подвального этажа (Балки сечениес 250х400 - 28,08 м/п) | 100м3 |  | 0.02808
1 | Затраты труда рабочих с/р 3,1 | чел/час | 1749.3 | 49.1203 | 10.31 | 506.4303
2 | Затраты труда машинистов | чел/час | 91.51 | 2.5696 | 15.44 | 39.6746
020129 | Краны башенные при работе на других видах строительства (кроме монтажа технологического оборудования) 8 т | маш/час | 91.51 | 2.5696 | 136.93 | 351.8553
040502 | Установки для сварки ручной дуговой | маш/час | 283.22 | 7.9528 | 8.46 | 67.2807
111100 | Вибраторы глубинные | маш/час | 85.68 | 2.4059 | 2.83 | 6.8087
331532 | Пилы электрические цепные | маш/час | 6.28 | 0.1763 | 1.63 | 0.28737
101-1513 | Электроды диаметром 4 мм Э42 | тон | 0.34 | 0.0095 | 9500 | 90.25
101-1805 | Гвозди строительные | тон | 0.067 | 0.0019 | 8500 | 16.15
102-0025 | Доски обрезные дубовые 30 мм | м3 | 0.178 | 0.005 | 2563.75 | 12.8187
203-0511 | Щиты из досок толщиной 25 мм | м2 | 155 | 4.3524 |  | 0
204-9001 | Арматура А-3 16 мм | тон | факт | 0.193 | 6500 | 1254.5
204-9001 | Арматура А-1 8 мм | тон | факт | 0.063 | 6500 | 409.5
401-9021 | Бетон марки БМ-300 (Товарный) | м3 | 100 | 2.808
| Цемент марки 500 | тон | 0.382 | 1.0727 | 630 | 675.801
| Песок | тон | 0.7144 | 2.006 | 15.3864 | 30.8652
| Щебень | тон | 1.28 | 3.5942 | 12.7168 | 45.7067
| Итого |  |  |  |  | 3507.9286
6-34-2 | Устройство балок подвального этажа (Балки сечениес 300х250 - 5,40 м/п) | 100м3 |  | 0.00864
1 | Затраты труда рабочих с/р 3,1 | чел/час | 1749.3 | 15.114 | 10.31 | 155.8253
2 | Затраты труда машинистов | чел/час | 91.51 | 0.7906 | 15.44 | 12.2069
020129 | Краны башенные при работе на других видах строительства (кроме монтажа технологического оборудования) 8 т | маш/час | 91.51 | 0.7906 | 136.93 | 108.2569
040502 | Установки для сварки ручной дуговой | маш/час | 283.22 | 2.447 | 8.46 | 20.7016
111100 | Вибраторы глубинные | маш/час | 85.68 | 0.7403 | 2.83 | 2.095
331532 | Пилы электрические цепные | маш/час | 6.28 | 0.0543 | 1.63 | 0.088509
101-1513 | Электроды диаметром 4 мм Э42 | тон | 0.34 | 0.0029 | 9500 | 27.55
101-1805 | Гвозди строительные | тон | 0.067 | 0.0006 | 8500 | 5.1
102-0025 | Доски обрезные дубовые 30 мм | м3 | 0.178 | 0.0015 | 2563.75 | 3.8456
203-0511 | Щиты из досок толщиной 25 мм | м2 | 155 | 1.3392 |  | 0
204-9001 | Арматура А-3 18 мм | тон | факт | 0.053 | 6500 | 344.5
204-9001 | Арматура А-1 8 мм | тон | факт | 0.011 | 6500 | 71.5
401-9021 | Бетон марки БМ-300 (Товарный) | м3 | 100 | 0.864
| Цемент марки 500 | тон | 0.382 | 0.33 | 630 | 207.9
| Песок | тон | 0.7144 | 0.6172 | 15.3864 | 9.4965
| Щебень | тон | 1.28 | 1.1059 | 12.7168 | 14.0635
| Итого |  |  |  |  | 983.1299
6-34-2 | Устройство балок подвального этажа (Балки сечениес 250х250 - 21,90 м/п) | 100м3 |  | 0.013687
1 | Затраты труда рабочих с/р 3,1 | чел/час | 1749.3 | 23.9435 | 10.31 | 246.8575
2 | Затраты труда машинистов | чел/час | 91.51 | 1.2525 | 15.44 | 19.3386
020129 | Краны башенные при работе на других видах строительства (кроме монтажа технологического оборудования) 8 т | маш/час | 91.51 | 1.2525 | 136.93 | 171.5048
040502 | Установки для сварки ручной дуговой | маш/час | 283.22 | 3.8766 | 8.46 | 32.796
111100 | Вибраторы глубинные | маш/час | 85.68 | 1.1727 | 2.83 | 3.3187
331532 | Пилы электрические цепные | маш/час | 6.28 | 0.086 | 1.63 | 0.14018
101-1513 | Электроды диаметром 4 мм Э42 | тон | 0.34 | 0.0047 | 9500 | 44.65
101-1805 | Гвозди строительные | тон | 0.067 | 0.0009 | 8500 | 7.65
102-0025 | Доски обрезные дубовые 30 мм | м3 | 0.178 | 0.0024 | 2563.75 | 6.153
203-0511 | Щиты из досок толщиной 25 мм | м2 | 155 | 2.1216 |  | 0
204-9001 | Арматура А-3 16 мм | тон | факт | 0.118 | 6500 | 767
204-9001 | Арматура А-1 8 мм | тон | факт | 0.015 | 6500 | 97.5
401-9021 | Бетон марки БМ-300 (Товарный) | м3 | 100 | 1.3688
| Цемент марки 500 | тон | 0.382 | 0.5229 | 630 | 329.427
| Песок | тон | 0.7144 | 0.9779 | 15.3864 | 15.0464
| Щебень | тон | 1.28 | 1.7521 | 12.7168 | 22.2811
| Итого |  |  |  |  | 1763.6633
6-110-1 | Устройство безбалочных перекрытий и покрытий в опалубке типа "Дока" толщиной до 200 мм: на высоте от опорной площадки до 6 м (Подвал) | 100м3 |  | 0.4812
1 | Затраты труда рабочих с/р 3,1 | чел/час | 833.6 | 401.1283 | 10.31 | 4135.6328
2 | Затраты труда машинистов | чел/час | 33.28 | 16.0143 | 15.44 | 247.2608
020129 | Краны башенные при работе на других видах строительства (кроме монтажа технологического оборудования) 8 т | маш/час | 27 | 12.9924 | 136.93 | 1779.0493
111100 | Вибраторы глубинные | маш/час | 40.3 | 19.3924 | 2.83 | 54.8805
331532 | Пилы электрические цепные | маш/час | 1.6 | 0.7699 | 1.63 | 1.2549
101-0816 | Проволока светлая диаметром 1,1 мм | тон | 0.0161 | 0.0077 | 5423.733 | 41.7627
101-1805 | Гвозди строительные | тон | 0.013 | 0.0063 | 8500 | 53.55
101-9868 | Палуба опалубки типа "Дока" из бакелизированной фанеры | м2 | 55.56 | 26.7355 |  | 0
102-0025 | Доски обрезные дубовые 30 мм | м3 | 1.92 | 0.9239 | 2563.75 | 2368.6486
204-9001 | Арматура А-3 18 мм | тон | факт | 0.757 | 6500 | 4920.5
204-9001 | Арматура А-3 12 мм | тон | факт | 0.234 | 6500 | 1521
204-9001 | Арматура А-3 10 мм | тон | факт | 3.876 | 6500 | 25194
204-9001 | Арматура А-1 8 мм | тон | факт | 0.298 | 6500 | 1937
401-9022 | Бетон марки БМ-300 (Товарный) | м3 | 100 | 48.12
| Цемент марки 500 | тон | 0.382 | 18.3818 | 630 | 11580.534
| Песок | тон | 0.7144 | 34.3769 | 15.3864 | 528.9382
| Щебень | тон | 1.28 | 61.5936 | 12.7168 | 783.2726
| Итого |  |  |  |  | 55147.2845
6-111-1 | Устройство лестничных маршей в опалубке типа "Дока": прямоугольных с отметки -0,900 до отметки -3,300 (Подвал) | 100м3 |  | 0.01932
1 | Затраты труда рабочих с/р 3,1 | чел/час | 2412.6 | 46.6114 | 10.31 | 480.5635
2 | Затраты труда машинистов | чел/час | 51.7 | 0.9988 | 15.44 | 15.4215
020129 | Краны башенные при работе на других видах строительства (кроме монтажа технологического оборудования) 8 т | маш/час | 51.7 | 0.9988 | 136.93 | 136.7657
040502 | Установки для сварки ручной дуговой | маш/час | 13.2 | 0.255 | 8.46 | 2.1573
111301 | Вибраторы поверхностные | маш/час | 78 | 1.507 | 1.62 | 2.4413
331532 | Пилы электрические цепные | маш/час | 1.21 | 0.0234 | 1.63 | 0.038142
101-0816 | Проволока светлая диаметром 1,1 мм | тон | 0.0236 | 0.0005 | 5423.733 | 2.7119
101-1513 | Электроды диаметром 4 мм Э42 | тон | 0.013 | 0.0003 | 9500 | 2.85
101-1805 | Гвозди строительные | тон | 0.015 | 0.0003 | 8500 | 2.55
102-0025 | Доски обрезные дубовые 30 мм | м3 | 2.1 | 0.0406 | 2563.75 | 104.0882
204-9001 | Арматура А-3 12 мм | тон | факт | 0.482 | 6500 | 3133
204-9001 | Арматура А-1 8 мм | тон | факт | 0.02 | 6500 | 130
401-9021 | Бетон марки БМ-300 (Товарный) | м3 | 100 | 1.932
| Цемент марки 500 | тон | 0.382 | 0.738 | 630 | 464.94
| Песок | тон | 0.7144 | 1.3802 | 15.3864 | 21.2364
| Щебень | тон | 1.28 | 2.473 | 12.7168 | 31.4486
| Итого |  |  |  |  | 4530.2126
11-4-5 | Устройство гидроизоляции обмазочной: в один слой толщиной 2 мм | 100м2 |  | 0.204
1 | Затраты труда рабочих с/р 4,9 | чел/час | 26.97 | 5.5019 | 13.09 | 72.0196
2 | Затраты труда машинистов | чел/час | 0.43 | 0.08772 | 15.44 | 1.3544
121011 | Котлы битумные передвижные 400 л | маш/час | 4.37 | 0.89148 | 22.66 | 20.2009
361101 | Термос 100 л | маш/час | 1.5 | 0.306 | 2.6 | 0.7956
101-1745 | Бензин растворитель | тон | 0.057 | 0.011628 |  | 0
101-0073 | Битумы нефтяные строительные марки БН-90/10 | тон | 0.176 | 0.035904 |  | 0
| Итого |  |  |  |  | 94.3705
| Итого по пунктам |  |  |  |  | 71923.5232
ИЗ НИХ:
| Строительные материалы |  |  |  | 61852.2544 | 61852.2544
| Машины и механизмы |  |  |  |  | 3152.4247
| Затраты труда рабочих |  |  |  |  | 6529.2104
| Затраты труда машинистов |  |  |  |  | 389.6337
| ФСЗН 25% от ФОТ |  |  |  |  | 1729.711
| Итого |  |  |  |  | 73653.2343
| Затраты труда подрядчиков 10% |  |  |  |  | 7365.3234
| Услуги приготовление бетона "Фаровон-1" | м3 |  | 0 |  | 0
| Транспортировка готового бетона | м3 |  | 0 |  | 0
| Итого |  |  |  |  | 81018.5577
| НДС 7% |  |  |  |  | 5671.299
| Всего по акту |  |  |  |  | 86689.8567
| ЗАКАЗЧИК | ПОДРЯДЧИК
| ПРИНЯЛ | СДАЛ
| Арматура А-1 6 мм | тон |  | 0 | 6500 | 0 | 0 | 0
| Арматура А-1 8 мм | тон |  | 0.407 | 6500 | 2645.5 | 2645.5 | 0
| Арматура А-3 10 мм | тон |  | 4.004 | 6500 | 26026 | 26026 | 0
| Арматура А-3 12 мм | тон |  | 0.924 | 6500 | 6006 | 6006 | 0
| Арматура А-3 14 мм | тон |  | 0 | 6500 | 0 | 0 | 0
| Арматура А-3 18 мм | тон |  | 0.81 | 6500 | 5265 | 5265 | 0
| Арматура А-3 16 мм | тон |  | 0.311 | 6500 | 2021.5 | 2021.5 | 0
| Арматура А-3 20 мм | тон |  | 0 | 6500 | 0 | 0 | 0
| Арматура А-3 22 мм | тон |  | 0 | 6500 | 0 | 0 | 0
| Арматура А-3 25 мм | тон |  | 0 | 6500 | 0 | 0 | 0
| Арматура А-3 28 мм | тон |  | 0 | 6500 | 0 | 0 | 0
| Арматура А-3 32 мм | тон |  | 0 | 6500 | 0 | 0 | 0
| Битумы нефтяные строительные марки БН-90/10 | тон |  | 0.035904 | 0 | 0 | 0 | 0
| Бетон марки БМ-300 (Товарный) | м3 |  | 63.5628 |  | 0 | 0 | 0
| Бруски обрезные хвойных пород длиной 2-6.5 м, толщиной 40-60 мм, 2 сорта | м3 |  | 0 |  | 0 | 0 | 0
| Гвозди строительные | тон |  | 0.017284 | 8500 | 146.9157 | 146.9157 | 0
| Доски обрезные дубовые 30 мм | м3 |  | 0.9734 | 2563.75 | 2495.5543 | 2495.5543 | 0
| Кирпич керамический | тыс/шт. |  | 0 |  | 0 | 0 | 0
| Закладные детали АП-3 | шт. |  | 0 |  | 0 | 0 | 0
| Закладные детали АП-4 | шт. |  | 0 |  | 0 | 0 | 0
| Закладные детали АП-5 | шт. |  | 0 |  | 0 | 0 | 0
| Песок | тон |  | 46.1816 | 15.3864 | 710.5705 | 710.5705 | 0
| Песок речной | тон |  | 0 |  | 0 | 0 | 0
| Пиломатериалы хвойных пород | м3 |  | 0.20243 | 2500 | 506.0825 | 506.0825 | 0
| Проволока светлая диаметром 1,1 мм | тон |  | 0.0082 | 5423.733 | 44.4746 | 44.4746 | 0
| Цемент марки 400 | тон |  | 0 |  | 0 | 0 | 0
| Цемент марки 500 | тон |  | 23.4678 | 630 | 14784.714 | 14784.714 | 0
| Щебень | тон |  | 81.3604 | 12.7168 | 1034.6428 | 1034.6428 | 0
| Щиты из досок толщиной 25 мм | м2 |  | 16.5373 |  | 0 | 0 | 0
| Электроды диаметром 4 мм Э42 | тон |  | 0.0174 | 9500 | 165.3 | 165.3 | 0
61852.2544

## 03жб подвал
Форма №2 |  |  |  | УТ В Е Р Ж Д А Ю
Зам. директора по строительство
_______________Сангинов М.
ЗАКАЗЧИК: ООО "ФАРАХ"
ПОДРЯДЧИК: ООО "ФАРАХ"
Объект: Строительство жилого 9-ти этажного дома в городе Худжанде 32 микрорайоне
Железобетонный работы подвального этажа 2-го блока
А К Т №3-1
выполненных работ за март месяц 2021 года
шифр | Наименование работ | ед.изм. | Количество |  | ст-ть в тек.урв. | общая ст-ть
|  |  | на ед.изм. | общее
6-26-4 | Устройство железобетонных колонн в деревянной опалубке высотой: до 4 м, периметром до 2 м подвал | 100м3 |  | 0.00864
1 | Затраты труда рабочих с/р 3,2 | чел/час | 1569.4 | 13.5596 | 10.46 | 141.8334
2 | Затраты труда машинистов | чел/час | 93.3 | 0.8061 | 15.44 | 12.4462
020129 | Краны башенные при работе на других видах строительства (кроме монтажа технологического оборудования) 8 т | маш/час | 93.3 | 0.8061 | 136.93 | 110.3793
040502 | Установки для сварки ручной дуговой | маш/час | 124.95 | 1.0796 | 8.46 | 9.1334
111100 | Вибраторы глубинные | маш/час | 61.88 | 0.5346 | 2.83 | 1.5129
331532 | Пилы электрические цепные | маш/час | 1.9 | 0.0164 | 1.63 | 0.026732
101-1513 | Электроды диаметром 4 мм Э42 | тон | 0.15 | 0.0013 | 9500 | 12.35
102-0080 | Пиломатериалы хвойных пород | м3 | 1.7 | 0.0147 | 2500 | 36.75
102-0307 | Бруски обрезные хвойных пород длиной 2-6.5 м, толщиной 40-60 мм, 2 сорта | м3 | 0.25 | 0.0022 | 2000 | 4.4
203-0511 | Щиты из досок толщиной 25 мм | м2 | 135 | 1.1664 |  | 0
204-9001 | Арматура А-3 25 мм | тон | факт | 0.553 | 6500 | 3594.5
204-9001 | Арматура А-3 22 мм | тон | факт | 0.602 | 6500 | 3913
204-9001 | Арматура А-1 8 мм | тон | факт | 0.228 | 6500 | 1482
401-9021 | Бетон марки БМ-300 (Товарный) | м3 | 100 | 0.864
| Цемент марки 500 | тон | 0.382 | 0.33 | 630 | 207.9
| Песок | тон | 0.7144 | 0.6172 | 15.3864 | 9.4965
| Щебень | тон | 1.28 | 1.1059 | 12.7168 | 14.0635
| Итого |  |  |  |  | 9549.7919
6-24-3 | Устройство стен подвалов и подпорных стен железобетонных высотой: до 3 м, толщиной до 300 мм | 100м3 |  | 0.524
1 | Затраты труда рабочих с/р 3,2 | чел/час | 1051.83 | 551.1589 | 10.46 | 5765.1223
2 | Затраты труда машинистов | чел/час | 41.58 | 21.7879 | 15.44 | 336.4055
020129 | Краны башенные при работе на других видах строительства (кроме монтажа технологического оборудования) 8 т | маш/час | 34.99 | 18.3348 | 109.8 | 2013.1566
040502 | Установки для сварки ручной дуговой | маш/час | 83.3 | 43.6492 | 7.47 | 326.0595
111100 | Вибраторы глубинные | маш/час | 53.55 | 28.0602 | 2.5 | 70.1505
331532 | Пилы электрические цепные | маш/час | 1.84 | 0.96416 | 1.63 | 1.5716
101-1805 | Гвозди строительные | тон | 0.086 | 0.045064 | 8500 | 383.044
102-0025 | Пиломатериалы хвойных пород | м3 | 2.39 | 1.2524 | 2500 | 3130.9
203-0511 | Щиты из досок толщиной 25 мм | м2 | 103 | 53.972 |  | 0
204-9001 | Арматура А-3 14 мм | тон | факт | 0.311 | 6500 | 2021.5
204-9001 | Арматура А-3 12 мм | тон | факт | 1.081 | 6500 | 7026.5
204-9001 | Арматура А-3 10 мм | тон | факт | 0.9 | 6500 | 5850
401-9021 | Бетон марки БМ-200 | м3 | 100 | 52.4
| Цемент марки 500 | тон | 0.286 | 14.9864 | 630 | 9441.432
| Песок | тон | 0.8056 | 42.2134 | 15.3864 | 649.514
| Щебень | тон | 1.28 | 67.072 | 12.7168 | 852.9403
| Итого |  |  |  |  | 37868.2963
6-26-6 | Устройство железобетонных диафрагм жесткости в деревянной опалубке высотой: до 4 м, периметром более 3 м (подвал) | 100м3 |  | 0.097
1 | Затраты труда рабочих с/р 3,2 | чел/час | 763.46 | 74.0556 | 10.46 | 774.6216
2 | Затраты труда машинистов | чел/час | 70.45 | 6.8337 | 15.44 | 105.5123
020129 | Краны башенные при работе на других видах строительства (кроме монтажа технологического оборудования) 8 т | маш/час | 70.45 | 6.8337 | 136.93 | 935.7385
040502 | Установки для сварки ручной дуговой | маш/час | 124.95 | 12.1202 | 8.46 | 102.5369
111100 | Вибраторы глубинные | маш/час | 30.11 | 2.9207 | 2.83 | 8.2656
331532 | Пилы электрические цепные | маш/час | 0.7 | 0.0679 | 1.63 | 0.11068
101-1513 | Электроды диаметром 4 мм Э42 | тон | 0.15 | 0.0146 | 9500 | 138.7
101-1805 | Гвозди строительные | тон | 0.017 | 0.0016 | 8500 | 13.6
102-0080 | Пиломатериалы хвойных пород | м3 | 0.72 | 0.0698 | 2500 | 174.5
203-0511 | Щиты из досок толщиной 25 мм | м2 | 55 | 5.335 |  | 0
204-9001 | Арматура А-3 14 мм | тон | факт | 0.368 | 6500 | 2392
204-9001 | Арматура А-3 10 мм | тон | факт | 0.275 | 6500 | 1787.5
401-9021 | Бетон марки БМ-300 (Товарный) | м3 | 100 | 9.7
| Цемент марки 500 | тон | 0.382 | 3.7054 | 630 | 2334.402
| Песок | тон | 0.7144 | 6.9297 | 15.3864 | 106.6234
| Щебень | тон | 1.28 | 12.416 | 12.7168 | 157.8916
| Итого |  |  |  |  | 9032.0026
6-26-6 | Устройство железобетонных диафрагм жесткости в деревянной опалубке высотой: до 4 м, периметром более 3 м Стен шахт лифта | 100м3 |  | 0.209
1 | Затраты труда рабочих с/р 3,2 | чел/час | 763.46 | 159.5631 | 10.46 | 1669.03
2 | Затраты труда машинистов | чел/час | 70.45 | 14.7241 | 15.44 | 227.3401
020129 | Краны башенные при работе на других видах строительства (кроме монтажа технологического оборудования) 8 т | маш/час | 70.45 | 14.7241 | 136.93 | 2016.171
040502 | Установки для сварки ручной дуговой | маш/час | 124.95 | 26.1146 | 8.46 | 220.9295
111100 | Вибраторы глубинные | маш/час | 30.11 | 6.293 | 2.83 | 17.8092
331532 | Пилы электрические цепные | маш/час | 0.7 | 0.1463 | 1.63 | 0.23847
101-1513 | Электроды диаметром 4 мм Э42 | тон | 0.15 | 0.0314 | 9500 | 298.3
101-1805 | Гвозди строительные | тон | 0.017 | 0.0036 | 8500 | 30.6
102-0080 | Пиломатериалы хвойных пород | м3 | 0.72 | 0.1505 | 2500 | 376.25
203-0511 | Щиты из досок толщиной 25 мм | м2 | 55 | 11.495 |  | 0
204-9001 | Арматура А-3 16 мм | тон | факт | 0.148 | 6500 | 962
204-9001 | Арматура А-3 14 мм | тон | факт | 0.552 | 6500 | 3588
204-9001 | Арматура А-3 12 мм | тон | факт | 0.258 | 6500 | 1677
204-9001 | Арматура А-3 10 мм | тон | факт | 0.5 | 6500 | 3250
401-9021 | Бетон марки БМ-300 (Товарный) | м3 | 100 | 20.9
| Цемент марки 500 | тон | 0.382 | 7.9838 | 630 | 5029.794
| Песок | тон | 0.7144 | 14.931 | 15.3864 | 229.735
| Щебень | тон | 1.28 | 26.752 | 12.7168 | 340.1995
| Итого |  |  |  |  | 19933.3967
| Итого по пунктам |  |  |  |  | 76383.4877
ИЗ НИХ:
| Строительные материалы |  |  |  | 61517.3858 | 61517.3858
| Машины и механизмы |  |  |  |  | 5833.7905
| Затраты труда рабочих |  |  |  |  | 8350.6073
| Затраты труда машинистов |  |  |  |  | 681.7041
| ФСЗН 25% от ФОТ |  |  |  |  | 2258.0779
| Итого |  |  |  |  | 78641.5655
| Затраты труда подрядчиков 10% |  |  |  |  | 7864.1566
| Услуги приготовление бетона "Фаровон-1" | м3 |  | 0 |  | 0
| Транспортировка готового бетона | м3 |  | 0 |  | 0
| Итого |  |  |  |  | 86505.7221
| НДС 7% |  |  |  |  | 6055.4005
| Всего по акту |  |  |  |  | 92561.1226
| ЗАКАЗЧИК | ПОДРЯДЧИК
| ПРИНЯЛ | СДАЛ
| Арматура А-1 6 мм | тон |  | 0 | 6500 | 0 | 0 | 0
| Арматура А-1 8 мм | тон |  | 0.228 | 6500 | 1482 | 1482 | 0
| Арматура А-3 10 мм | тон |  | 1.675 | 6500 | 10887.5 | 10887.5 | 0
| Арматура А-3 12 мм | тон |  | 1.339 | 6500 | 8703.5 | 8703.5 | 0
| Арматура А-3 14 мм | тон |  | 1.231 | 6500 | 8001.5 | 8001.5 | 0
| Арматура А-3 18 мм | тон |  | 0 | 6500 | 0 | 0 | 0
| Арматура А-3 16 мм | тон |  | 0.148 | 6500 | 962 | 962 | 0
| Арматура А-3 20 мм | тон |  | 0 | 6500 | 0 | 0 | 0
| Арматура А-3 22 мм | тон |  | 0.602 | 6500 | 3913 | 3913 | 0
| Арматура А-3 25 мм | тон |  | 0.553 | 6500 | 3594.5 | 3594.5 | 0
| Арматура А-3 28 мм | тон |  | 0 | 6500 | 0 | 0 | 0
| Арматура А-3 32 мм | тон |  | 0 | 6500 | 0 | 0 | 0
| Бетон марки БМ-300 (Товарный) | м3 |  | 31.464 |  | 0 | 0 | 0
| Бруски обрезные хвойных пород длиной 2-6.5 м, толщиной 40-60 мм, 2 сорта | м3 |  | 0.0022 | 2000 | 4.4 | 4.4 | 0
| Гвозди строительные | тон |  | 0.050264 | 8500 | 427.244 | 427.244 | 0
| Доски обрезные дубовые 30 мм | м3 |  | 0 | 2563.75 | 0 | 0 | 0
| Кирпич керамический | тыс/шт. |  | 0 | 593.8 | 0 | 0 | 0
| Закладные детали АП-3 | шт. |  | 0 | 50 | 0 | 0 | 0
| Закладные детали АП-4 | шт. |  | 0 | 50 | 0 | 0 | 0
| Закладные детали АП-5 | шт. |  | 0 | 50 | 0 | 0 | 0
| Песок | тон |  | 64.6913 | 15.3864 | 995.3689 | 995.3689 | 0
| Песок речной | тон |  | 0 | 36 | 0 | 0 | 0
| Пиломатериалы хвойных пород | м3 |  | 1.4874 | 2500 | 3718.4 | 3718.4 | 0
| Проволока светлая диаметром 1,1 мм | тон |  | 0 | 5423.733 | 0 | 0 | 0
| Цемент марки 400 | тон |  | 0 | 580 | 0 | 0 | 0
| Цемент марки 500 | тон |  | 27.0056 | 630 | 17013.528 | 17013.528 | 0
| Щебень | тон |  | 107.3459 | 12.7168 | 1365.0948 | 1365.0948 | 0
| Щиты из досок толщиной 25 мм | м2 |  | 71.9684 |  | 0 | 0 | 0
| Электроды диаметром 4 мм Э42 | тон |  | 0.0473 | 9500 | 449.35 | 449.35 | 0
61517.3858

## 02 жб фунд
Форма №2 |  |  |  | УТ В Е Р Ж Д А Ю
Зам. директора по строительство
_______________Сангинов М.
ЗАКАЗЧИК: ООО "ФАРАХ"
ПОДРЯДЧИК: ООО "ФАРАХ"
Объект: Строительство жилого 9-ти этажного дома в городе Худжанде 32 микрорайоне
Фундамент. Железобетонные работы 2 Блок
А К Т №02-1
выполненных работ за февраль месяц 2021 года
шифр | Наименование работ | ед.изм. | Количество |  | ст-ть в тек.урв. | общая ст-ть
|  |  | на ед.изм. | общее
8-2-2 | Устройство основания под фундаменты щебеночного 80 мм | м3 |  | 29.6544
1 | Затраты труда рабочих строителей с/р 2,5 | чел/час | 2.4 | 71.1706 | 9.96 | 708.8588
2 | Затраты труда машинистов | чел/час | 0.54 | 16.0134 | 15.44 | 247.2465
050101 | Компрессоры передвижные с двигателем внутреннего сгорания давлением до 686 кПа (7 атм) 2,2 м3/мин | маш/час | 0.46 | 13.641 | 81.94 | 1117.7455
331101 | Трамбовки пневматические | маш/час | 0.92 | 27.282 | 2.35 | 64.1128
408-9080 | Щебень | м3 | 1.3 | 38.5507 | 12.7168 | 490.2413
| Итого |  |  |  |  | 2628.2049
6-1-1 | Устройство бетонной подготовки 1-й слой 80 мм | 100м3 |  | 0.29654
1 | Затраты труда рабочих строителей с/р 3,0 | чел/час | 180 | 53.3779 | 10.41 | 555.6639
2 | Затраты труда машиниста | чел/час | 18 | 5.3378 | 15.44 | 82.4156
020129 | Краны башенные при работе на других видах строительства (кроме монтажа технологического оборудования) 8 т | маш/час | 18 | 5.3378 | 121.08 | 646.3008
111100 | Вибраторы поверхностные | маш/час | 48 | 14.2341 | 1.62 | 23.0592
401-9022 | Бетон марки БМ-100 (Товарный) | м3 | 100 | 29.6544
| Цемент марки 400 | тон | 0.214 | 6.346 | 580 | 3680.68
| Песок | тон | 0.8816 | 26.1433 | 18 | 470.5794
| Щебень | тон | 1.28 | 37.9576 | 12.7168 | 482.6987
| Итого |  |  |  |  | 5941.3977
11-4-1 | Устройство гидроизоляции оклеечной рулонными материалами на мастике битуминоль первый слой | 100м2 |  | 3.7068
1 | Затраты труда рабочих строителей с/р 5,1 | чел/час | 46.18 | 171.18 | 13.75 | 2353.725
2 | Затраты труда машинистов | чел/час | 0.98 | 3.6327 | 15.44 | 56.0889
121011 | Котлы битумные передвижные 400 л | маш/час | 8.05 | 29.8397 | 22.66 | 676.1676
101-0073 | Битумы нефтяные строительные марки БН-90/10 | тон | 0.3 | 1.112 |  | 0
101-9120 | Материал рулонный | м2 | 116 | 429.9888 |  | 0
| Итого |  |  |  |  | 3085.9815
6-1-1 | Устройство бетонной подготовки 2-й слой толщиной 50 мм | 100м3 |  | 0.18534
1 | Затраты труда рабочих строителей с/р 3,0 | чел/час | 180 | 33.3612 | 10.41 | 347.2901
2 | Затраты труда машиниста | чел/час | 18 | 3.3361 | 15.44 | 51.5094
020129 | Краны башенные при работе на других видах строительства (кроме монтажа технологического оборудования) 8 т | маш/час | 18 | 3.3361 | 121.08 | 403.935
111100 | Вибраторы поверхностные | маш/час | 48 | 8.8963 | 1.62 | 14.412
401-9022 | Бетон марки БМ-100 (Товарный) | м3 | 100 | 18.534
| Цемент марки 400 | тон | 0.214 | 3.9663 |  | 2300.454
| Песок | тон | 0.8816 | 16.3396 | 18 | 294.1128
| Щебень | тон | 1.28 | 23.7235 | 12.7168 | 301.6867
| Итого |  |  |  |  | 3713.3999
6-1-16 | Устройство фундаментных плит железобетонных плоских | 100 м3 |  | 2.89
1 | Затраты труда рабочих строителей с/р 3,0 | чел/час | 220.66 | 637.7074 | 10.41 | 6638.534
2 | Затраты труда машиниста | чел/час | 28.78 | 83.1742 | 15.44 | 1284.2096
020129 | Краны башенные при работе на других видах строительства (кроме монтажа технологического оборудования) 8 т | маш/час | 26.06 | 75.3134 | 121.08 | 9118.9465
040502 | Установки для сварки ручной дуговой | маш/час | 4.3 | 12.427 | 8.46 | 105.1324
111100 | Вибраторы глубинные | маш/час | 10.71 | 30.9519 | 2.83 | 87.5939
331532 | Пилы электрические цепные | маш/час | 0.1 | 0.289 | 1.82 | 0.52598
| Катанка горячая в мотках диаметром 6,3-6,5 мм | кг. | 10.2 | 29.478 |  | 0
| Электроды диаметром 4 мм | кг. | 160 | 462.4 |  | 0
| Гвозди строительные | кг. | 2 | 5.78 | 7.2 | 41.616
| Пиломатериалы | м3 | 0.04 | 0.1156 |  | 0
| Щиты из досок толщиной 25 мм | м2 | 3.6 | 10.404 |  | 0
| Арматура А-3 25 мм | тон | факт | 0.288 | 6500 | 1872
| Арматура А-3 22 мм | тон | факт | 0.28 | 6500 | 1820
| Арматура А-3 16 мм | тон | факт | 4 | 6500 | 26000
| Арматура А-3 14 мм | тон | факт | 2.6 | 6500 | 16900
| Арматура А-3 12 мм | тон | факт | 2.078 | 6500 | 13507
| Арматура А-3 10 мм | тон | факт | 1.082 | 6500 | 7033
| Арматура А-1 8 мм | тон | факт | 0.2 | 6500 | 1300
401-9022 | Бетон марки БМ-250 (Товарный) | м3 | 100 | 289
| Цемент марки 400 | тон | 0.332 | 95.948 | 580 | 55649.84
| Песок | тон | 0.76 | 219.64 | 18 | 3953.52
| Щебень | тон | 1.28 | 369.92 | 12.7168 | 4704.1935
| Итого |  |  |  |  | 150016.1119
| Итого по пунктам |  |  |  |  | 165385.0959
ИЗ НИХ:
| Строительные материалы |  |  |  | 140801.6223 | 140801.6223
| Машины и механизмы |  |  |  |  | 12257.9317
| Затраты труда рабочих |  |  |  |  | 10604.0718
| Затраты труда машинистов |  |  |  |  | 1721.4701
| ФСЗН 25% от ФОТ |  |  |  |  | 3081.3855
| Итого |  |  |  |  | 168466.4814
| Затраты труда подрядчиков 10% |  |  |  |  | 16846.6481
| Услуги приготовление бетона "Фаровон-1" | м3 |  | 0 |  | 0
| Транспортировка готового бетона | м3 |  | 0 |  | 0
| Итого |  |  |  |  | 185313.1295
| НДС 7% |  |  |  |  | 12971.9191
| Всего по акту |  |  |  |  | 198285.0486
| ЗАКАЗЧИК | ПОДРЯДЧИК
| ПРИНЯЛ | СДАЛ
| Арматура А-1 6 мм | тон |  | 0 | 6500 | 0 | 0 | 0
| Арматура А-1 8 мм | тон |  | 0.2 | 6500 | 1300 | 1300 | 0
| Арматура А-3 10 мм | тон |  | 1.082 | 6500 | 7033 | 7033 | 0
| Арматура А-3 12 мм | тон |  | 2.078 | 6500 | 13507 | 13507 | 0
| Арматура А-3 14 мм | тон |  | 2.6 | 6500 | 16900 | 16900 | 0
| Арматура А-3 18 мм | тон |  | 0 | 6500 | 0 | 0 | 0
| Арматура А-3 16 мм | тон |  | 4 | 6500 | 26000 | 26000 | 0
| Арматура А-3 20 мм | тон |  | 0 | 6500 | 0 | 0 | 0
| Арматура А-3 22 мм | тон |  | 0.28 | 6500 | 1820 | 1820 | 0
| Арматура А-3 25 мм | тон |  | 0.288 | 6500 | 1872 | 1872 | 0
| Арматура А-3 28 мм | тон |  | 0 | 6500 | 0 | 0 | 0
| Арматура А-3 32 мм | тон |  | 0 | 6500 | 0 | 0 | 0
| Бетон марки БМ-100 (Товарный) | м3 |  | 48.1884 |  | 0 | 0 | 0
| Бетон марки БМ-250 (Товарный) | м3 |  | 289 |  | 0 | 0 | 0
| Бруски обрезные хвойных пород длиной 2-6.5 м, толщиной 40-60 мм, 2 сорта | м3 |  | 0 | 1694.85 | 0 | 0 | 0
| Гвозди строительные | тон |  | 5.78 | 7203.306 | 41635.1087 | 41.616 | 41593.4927
| Доски обрезные дубовые 30 мм | м3 |  | 0 | 2563.75 | 0 | 0 | 0
| Кирпич керамический | тыс./шт. |  | 0 | 593.8 | 0 | 0 | 0
| Закладные детали АП-2 | шт. |  | 0 | 50 | 0 | 0 | 0
| Закладные детали АП-3 | шт. |  | 0 | 50 | 0 | 0 | 0
| Закладные детали АП-4 | шт. |  | 0 | 50 | 0 | 0 | 0
| Закладные детали АП-5 | шт. |  | 0 | 50 | 0 | 0 | 0
| Песок | тон |  | 262.1229 | 18 | 4718.2122 | 4718.2122 | 0
| Песок речной | тон |  | 0 | 36 | 0 | 0 | 0
| Пиломатериалы хвойных пород | м3 |  | 0 | 2500 | 0 | 0 | 0
| Проволока светлая диаметром 1,1 мм | тон |  | 0 | 5423.733 | 0 | 0 | 0
| Цемент марки 400 | тон |  | 106.2603 | 580 | 61630.974 | 61630.974 | 0
| Щебень | тон |  | 470.1518 | 12.7168 | 5978.8201 | 5978.8201 | 0
| Щиты из досок толщиной 25 мм | м2 |  | 10.404 |  | 0 | 0 | 0
| Электроды диаметром 4 мм Э42 | тон |  | 0 | 8051.088 | 0 | 0 | 0
182395.115