## V (DN<200)
Расчёт земляных работ при строительстве трубопровода диаметром до DN 200 с раскрытием траншеи (с откосами)
| Участок |  | ПК0 - ПК0+25,00 | [10 empty] | Тип грунта/глубина | 0 | 1.51 | 3.01 | p
Исходные данные |  |  | мах | min | мах | min | мах | min | мах | min | мах | min |  | Насыпной | 56 | 45 | 38 | 1.6
Наружный диаметр трубопровода | D | мм | 63 | [10 empty] | Песчаный | 63 | 45 | 45 | 1.5
Полная глубина траншеи | H | м | 1 | 1 | [9 empty] | Супесь | 76 | 56 | 50 | 1.6
Длина расчётного участка траншеи | L | м | 10 | [10 empty] | Суглинок | 90 | 63 | 53 | 1.7
Протяженность участка траншеи разрабатываемого вручную | LР | м | 7 | [10 empty] | Глина | 90 | 76 | 63 | 1.8
Протяженность участка траншеи разрабатываемого экскаватором | LМ | м | 3 |  | 0 |  | 0 |  | 0 |  | 0 |  |  | Насыпной уплотнённый | 76 | 56 | 50 | 1.7
Высота валика обратной засыпки над траншеей | НО | м
Высота песчаного основания под укладку трубы | Н1 | м
Высота обратной присыпки песком над трубой | Н2 | м
Обратная засыпка траншеи грунтом из отвала | НОТВ | м | да |  | да |  | да |  | да |  | да
Полная присыпка песком трубы под дорожными покрытиями | НПЛН | м | нет |  | нет |  | нет |  | нет |  | нет
Толщина конструкции дорожного покрытия | НДОР | м
Преобладающий тип грунта |  |  | Песчаный |  | Насыпной уплотнённый |  | Насыпной уплотнённый |  | Насыпной |  | Насыпной
Угол откоса при расчётной средней глубине траншеи | Z | о | 63 |  | 76 |  | 76 |  | 56 |  | 56
Глубина траншеи в месте установки ввода | НЦГВ | м
Длина участков трубы подлежащая полной засыпке песком | LВ/СТ | м
Количество приямков для сварки стыков/муфт (ручная разработка) | Nр | шт
Количество приямков для сварки стыков/муфт (экскаватор) | Nм | шт
Плотность грунта отвала | p | т/м3 | 1.5 |  | 1.7 |  | 1.7 |  | 1.6 |  | 1.6
Уровень грунтовых вод относительно фактической поверхности земли | Hw | м
Направление использования излишков грунта |  |  | Разравнивание
Категория грунта по трудности разработки |  |  | I категория |  | I категория |  | I категория |  | I категория |  | I категория
РЕЗУЛЬТАТЫ РАСЧЁТА | [12 empty] | ИТОГО
Разработка сухого грунта вручную в траншеях с откосами. | VСР | м3 | 6.1077 |  | 0 |  | 0 |  | 0 |  | 0
Разработка сухого грунта в траншеях экскаватором "обратная лопата". | VСЭ | м3 | 2.6176 |  | 0 |  | 0 |  | 0 |  | 0
Разработка мокрого грунта вручную в траншеях с откосами. | VМР | м3 | 0 |  | 0 |  | 0 |  | 0 |  | 0
Разработка мокрого грунта в траншеях экскаватором "обратная лопата". | VМЭ | м3 | 0 |  | 0 |  | 0 |  | 0 |  | 0
Устройство основания из среднезернистого песка слоем 0,1 м. | V1 | м3 | 0 |  | 0 |  | 0 |  | 0 |  | 0
Обратная присыпка газопровода среднезернистым песком на 0,2 м. | V2 | м3 | 0 |  | 0 |  | 0 |  | 0 |  | 0
Обратная засыпка траншеи грунтом из отвала. | VОБР | м3 | 8.6941 |  | 0 |  | 0 |  | 0 |  | 0
Засыпка участка газопровода под проездами среднезернистым песком с послойным уплотнением (до отметки низа дорожных покрытий) | VДОР | м3 | 0 |  | 0 |  | 0 |  | 0 |  | 0
Объём грунта, вытесняемый объёмом трубы. | VТР | м3 | 0.031157 |  | 0 |  | 0 |  | 0 |  | 0
Засыпка цокольного газового ввода среднезернистым песком на полную глубину траншеи. | VЦГВ | м3 | 0 |  | 0 |  | 0 |  | 0 |  | 0
Засыпка вертикальных (и/или стальных) участков газопровода среднезернистым песком на полную глубину траншеи | VВЕРТ | м3 | 0 |  | 0 |  | 0 |  | 0 |  | 0
Устройство валика над траншеей. | VВАЛ | м3 | 0 |  | 0 |  | 0 |  | 0 |  | 0
Разравнивание отвалов грунта с перемещением до 10 метров | VИЗЛ | м3 | 0.031157 |  | 0 |  | 0 |  | 0 |  | 0
Общий объём песка для строительных работ. | VПСК | м3 | 0 |  | 0 |  | 0 |  | 0 |  | 0
Масса излишков грунта. | М | т | 0.046735 |  | 0 |  | 0 |  | 0 |  | 0
РАСЧЁТ
Параметры линейной части траншеи
Средняя глубина траншеи на расчётном участке | HСР | м | 1 |  | 0 |  | 0 |  | 0 |  | 0
Ширина траншеи в основании (по дну) | АОСН | м | 0.363 |  | 0 |  | 0 |  | 0 |  | 0
Ширина траншеи непосредственно под трубой | А1 | м | 0.363 |  | 0 |  | 0 |  | 0 |  | 0
Ширина траншеи по верху песчаной присыпки (труба+0,2м) | А2 | м | 0 |  | 0 |  | 0 |  | 0 |  | 0
Ширина траншеи по уровню земли | АУРЗ | м | 1.3821 |  | 0 |  | 0 |  | 0 |  | 0
Ширина траншеи по уровню грунтовых вод | АУГВ | м | 0 |  | 0 |  | 0 |  | 0 |  | 0
Ширина траншеи по низу конструкции дорожных одежд | АДОР | м
Площадь сечения трубопровода | SD | м2 | 0.0031157 |  | 0 |  | 0 |  | 0 |  | 0
Общая площадь сечения траншеи (без площади сечения трубы) | SТР | м2 | 0.86941 |  | 0 |  | 0 |  | 0 |  | 0
Площадь сечения траншеи с песчаным основанием под трубой | S1 | м2 | 0 |  | 0 |  | 0 |  | 0 |  | 0
Площадь сечения траншеи с песчаной присыпкой (без сечения трубы) | S2 | м2 | 0.0083188 |  | 0 |  | 0 |  | 0 |  | 0
Площадь сечения траншеи с грунтом обратной засыпки | SОБР | м2 | 0.86941 |  | 0 |  | 0 |  | 0 |  | 0
Площадь сечения траншеи по вскрытым дорожным покрытиям | SДОР | м2
Площадь сечения валика над траншей, S0 м2 | SО | м2 | 0 |  | 0 |  | 0 |  | 0 |  | 0
Площадь сечения траншеи с разработкой сухого грунта | SСУХ | м2 | 0.87253 |  | 0 |  | 0 |  | 0 |  | 0
Площадь сечения траншеи с разработкой мокрого грунта | SМОК | м2 | 0 |  | 0 |  | 0 |  | 0 |  | 0
Параметры локальных приямков для сварки стыков, установки задвижек, контрольных трубок и т.п
Общая длина приямков с разработкой вручную | LПР | м | 0 |  | 0 |  | 0 |  | 0 |  | 0
Общая длина приямков с разработкой экскаватором | LПР | м | 0 |  | 0 |  | 0 |  | 0 |  | 0
Ширина одного приямка по основанию | АПР.З | м | 0.563 |  | 0 |  | 0 |  | 0 |  | 0
Средняя глубина приямков | HПР | м | 1.2 |  | 0 |  | 0 |  | 0 |  | 0
Ширина одного приямка по поверхности траншеи | АПР.З | м | 1.7859 |  | 0 |  | 0 |  | 0 |  | 0
Ширина приямка по уровню грунтовых вод | АУГВ | м | 0 |  | 0 |  | 0 |  | 0 |  | 0
Площадь сечения одного приямка | SПР | м2 | 1.4093 |  | 0 |  | 0 |  | 0 |  | 0
Общий объем приямков | VПР | м3 | 0 |  | 0 |  | 0 |  | 0 |  | 0
Площадь сечения одного приямка с разработкой сухого грунта | SП СУХ | м2 | 1.4093 |  | 0 |  | 0 |  | 0 |  | 0
Площадь сечения одного приямка с разработкой мокрого грунта | SП МОК | м2 | 0 |  | 0 |  | 0 |  | 0 |  | 0
Доработка приямков траншеи с сухим грунтом вручную | VП СР | м3 | 0 |  | 0 |  | 0 |  | 0 |  | 0
Доработка приямков траншеи с мокрым грунтом вручную | VП МР | м3 | 0 |  | 0 |  | 0 |  | 0 |  | 0
Доработка приямков траншеи с сухим грунтом экскватором | VП СЭ | м3 | 0 |  | 0 |  | 0 |  | 0 |  | 0
Доработка приямков траншеи с мокрым грунтом экскаватором | VП МЭ | м3 | 0 |  | 0 |  | 0 |  | 0 |  | 0
Note on A8: Введите диаметр трубопровода в миллиметрах
Note on A9: Введите глубину траншеи в начале участка и в конце участка. Для точности расчетов, при протяженной трассу рекомендуется разбивать на участки с разницей глубин не более 0,3-0,4 метра.
Note on A10: Введите расчётную линейную длину участка трубопровода
Note on A11: Введите общую расчетную длину участков тррубопровода разрабатываемых вручную (если не установлено иным документом по 2 метра в каждую сторону от пересекаемой сети)
Note on A12: Считается автоматически как разность полной длины траншеи и траншеи с ручной разработкой грунта.
Note on A13: Принимается 0,1-0,15 метров.
Note on A14: Если трубопровод укладывается на естественное основание - данные в ячейке не заполняются
Note on A15: Если трубопровод прокладывается в непучинистых грунтах основание - данные в ячейке не заполняются
Note on A16: Если участок траншеи находится под проезжей частью улицы и требуется восстановление дорожных покрытий выбрать из списка "нет", в противном условии - поставить "да".
Note on A17: Подстановка значения происходит автоматически в зависимости от значения в верхней ячейке.
Note on A18: В этой ячейке вводится полная высота слоя дорожного покрытия (подстилающие слои из щебня, цемента, верхний твердый слой)
Note on A19: Выбирите из выпадающего списка
Note on A20: Автоматическая подстановка
Note on A21: Указать полную глубину траншеи в месте установки цокольного ввода (по профилю)
Note on A22: Рекомендуется принять 1 метр на каждый локальный участок (неразъемные соединения, ,контрольные или водоотводящие трубки) и (полную длину стальных линейных участков при их наличии)
Note on A23: Указывается количественное значение (шт). Приямки для сварки муфт с закладными нагревателями, сварки труб встык, установки контрольной трубки на футлярах, конденсатосборников, подземных задвижек. Заполняется для приямков на расстоянии до 1 метра от которых имеются инженерные сети.
Note on A24: Указывается количественное значение (шт). Приямки для сварки муфт с закладными нагревателями, сварки труб встык, установки контрольной трубки на футлярах, конденсатосборников, подземных задвижек. Заполняется для приямков , располагаемых на свободных от коммуникаций территориях.
Note on A25: Значение подставляется автоматически - принимается плотность неуплотненного грунта.
Note on A26: Если грунтовых вод нет, ячейка не заполняется! 0 (ноль) означает, что уровень грунтовых вод до поверхности земли.
Note on A27: Выбрать из выпадающего списка
Note on A28: Справочное значение. Автоматическая подстановка