## один_комплект
Описание шаблона |  | Заказчик :
|  | Объект : |  | ПХДП-4
|  | Проект : |  | Блок-контейнер для пожаротушения ПХДП-4. Шкаф силовой ПЭСПЗ.
|  | Комплекс : |  |  | ШИФР : | ЭСК-69192504-24/374-КД1
|  | Документ : |  | Спецификация оборудования, изделий и материалов
|  | Разработал : |  | Чайка | ДАТА : | 02.2025
|  | Проверил : |  | Иванова | Версия :
|  | Начальник : |  |  | Стадия : | КД
ГИП :
|  | Н.контроль : |  | Короткий | Инвестиционный проект :
Регистрация изменений |  | ИЗМ :
|  | Кол.уч. : |  |  | № док. :
|  | Лист : |  |  | Дата :
Имя столбца | D | D | E | F | G | I | M | P | Q | R | T | T
Новый лист | ИД ТМЦ ( Тип ) | Позиция | № | Наименование и техническая характеристика | Тип, марка, обозначение документа, опросного листа | Код продукции | Завод-изготовитель, поставщик | Единица измерения | Количество | Масса 1 ед., кг | Примечание | Количество для заказа | Примечание ( отображается только на этом листе )
|  | B |  | Устанавливаемое оборудование. АВР
|  | х1 |  | Выключатель нагрузки OptiSwitch DI-3-800-3P | 275543 |  | КЭАЗ | шт. | 10
|  | х1 |  | Устройство для монтажа рукоятки OptiSwitch DI-630~800А | 275120 |  | КЭАЗ | шт. | 10
|  | х1 |  | Контакты вспомогательные 1NO+1NC (1з+1р) OptiSwitch DI-3-400~800A | 282721 |  | КЭАЗ | шт. | 10
|  | х1 |  | Рукоятка OptiSwitch DI-200~800А | 275126 |  | КЭАЗ | шт. | 10
|  | х1 |  | Переходник 520 мм для рукояток управления TwinBlock 315-800А EKF | tb-a-2-520 |  | EKF | шт. | 10
|  | х1 |  | Блок автоматического ввода резерва OptiSave H-243-У3 | 281763 |  | КЭАЗ | шт. | 10
|  | х1 |  | OptiMat D630N-MR1.1-У3 | 321650 |  | КЭАЗ | шт.
|  | х1 |  | Комплект контактов вспомогательных OptiMat D-УХЛ3-4шт | 143490 |  | КЭАЗ | компл.
|  |  |  | Контакт вспомогательный ВК/СК1/СК2-OptiMat D-УХЛ3 | 314967 |  | КЭАЗ | шт.
|  |  |  | Крышка клеммная OptiMat D400...630-УХЛ3-2шт | 251068 |  | КЭАЗ | шт.
|  |  |  | Расширитель полюсов OptiMat D400, D630-УХЛ3-короткий-3 шт | 252558 |  | КЭАЗ | шт.
|  |  |  | Привод двигательный OptiMat D400...630-230AC-УХЛ3 | 233121 |  | КЭАЗ | шт.
|  | #N/A |  | Блок распределительный, 18 точек подключения 2,5 кв.мм, синий | DTP1-118-104SPUB |  | ДКС | шт.
|  | #N/A |  | Блок распределительный, 18 точек подключения 2,5 кв.мм, серый | DTP1-118-104SPUG |  | ДКС | шт.
|  | #N/A |  | Блок распределительный, 18 точек подключения 2,5 кв.мм, красный | DTP1-110-104SPUR |  | ДКС | шт.
|  | #N/A |  | Адаптер для вертикального монтажа DTP1 на рейку шириной 35мм | DTP1-DVHG |  | ДКС | шт.
|  | #N/A |  | Выключатель автоматический OptiDin BM63-3C6-10-УХЛ3 | 249248 |  | КЭАЗ | шт.
|  | #N/A |  | Выключатель автоматический OptiDin BM63-2C6-10-УХЛ3 | 262589 |  | КЭАЗ | шт.
|  | #N/A |  | Контактор модульный OptiDin MK-100-2011-230AC | 321131 |  | КЭАЗ | шт.
|  | #N/A |  | Модуль защиты от коммутационных перенапряжений OptiSave-RC-УХЛ4 | 256303 |  | КЭАЗ | шт.
|  | #N/A |  | Лампа AD22DS(LED) матрица D22мм красный 230В-КЭАЗ | 238566 |  | КЭАЗ | шт.
|  | #N/A |  | Лампа AD22DS(LED) матрица D22мм зеленый 230В-КЭАЗ | 238693 |  | КЭАЗ | шт.
|  | #N/A |  | Измеритель показателей качества электрической энергии | Ресурс-UF2-4.30-5-S-в |  | ООО НПП «Энерготехника» | шт.
|  | #N/A |  | Трансформатор тока шинный ТОП 0,66Б - 0,5 - 800/5, УЗ, ТУ 25-7504.178-2004 | 320155 |  | КЭАЗ | шт.
|  | #N/A |  | Шинная клемма для кабеля, сечение шины 5 мм, кабель 1,5-16 мм | R5BC0516 |  | ДКС | шт.
Нагрузка секции 1
|  |  |  | Выключатель автоматический для защиты двигателя OptiMat T630L ETA-M 630A 3P | 355914 |  | КЭАЗ | шт.
|  |  |  | Расширитель полюсов OptiMat D400, D630-УХЛ3-короткий-3 шт | 252558 |  | КЭАЗ | шт.
|  |  |  | Комплект контактов вспомогательных OptiMat D-УХЛ3-4шт | 143490 |  | КЭАЗ | шт.
|  |  |  | Выключатель автоматический OptiDin BM63-3C6-10-УХЛ3 | 249248 |  | КЭАЗ | шт.
|  |  |  | Выключатель автоматический OptiDin BM63-1C6-10-УХЛ3 | 249252 |  | КЭАЗ | шт.
|  |  |  | Выключатель автоматический OptiDin BM63-2C6-10-УХЛ3 | 262589 |  | КЭАЗ | шт.
|  |  |  | Импульсный источник бесперебойного питания | БРП-И-24-3 исп.3 |  | ООО «НПФ «Полисервис» | шт.
|  |  |  | Батарея аккумуляторная 12V / 7Ah | DT 1207 |  | Delta | шт.
|  |  |  | Шина соединительная PIN(штырь)-3Р-63А-(дл.1м)-КЭАЗ | 143234 |  | КЭАЗ | шт.
|  |  |  | Заглушка на соединительную шину 3 фазную-КЭАЗ | 309048 |  | КЭАЗ | шт.
|  |  |  | Клемма вводная для модульного оборудования КВМ 4-25мм2 (боковой ввод) | 350574 |  | КЭАЗ | шт.
|  |  |  | Шина латунная в корпусе на DIN рейку 1 полюс до 63A 11конт. | 5011N |  | ДКС | шт.
|  |  |  | Шина "0" PE 8x12мм 16 отверстий латунь с контактной пластиной 2 зелёных угловых изолятора EKF PROxima | sn0-125-16-2-pe |  | EKF | шт.
|  |  |  | Шинная клемма для кабеля, сечение шины 5 мм, кабель 1,5-16 мм | R5BC0516 |  | ДКС | шт.
|  |  |  | Бокс для установки АКБ на дин-рейку | SU.АО 1/7 DIN |  | Болид | шт.
Нагрузка секции 2
|  |  |  | Выключатель автоматический для защиты двигателя OptiMat T630L ETA-M 630A 3P | 355914 |  | КЭАЗ | шт.
|  |  |  | Расширитель полюсов OptiMat D400, D630-УХЛ3-короткий-3 шт | 252558 |  | КЭАЗ | шт.
|  |  |  | Комплект контактов вспомогательных OptiMat D-УХЛ3-4шт | 143490 |  | КЭАЗ | шт.
|  |  |  | Выключатель автоматический OptiDin BM63-3C6-10-УХЛ3 | 249248 |  | КЭАЗ | шт.
|  |  |  | Выключатель автоматический OptiDin BM63-1C16-10-УХЛ3 | 249256 |  | КЭАЗ | шт.
|  |  |  | Выключатель автоматический OptiDin BM63-1C6-10-УХЛ3 | 249252 |  | КЭАЗ | шт.
|  |  |  | Шина соединительная PIN(штырь)-3Р-63А-(дл.1м)-КЭАЗ | 143234 |  | КЭАЗ | шт.
|  |  |  | Заглушка на соединительную шину 3 фазную-КЭАЗ | 309048 |  | КЭАЗ | шт.
|  |  |  | Клемма вводная для модульного оборудования КВМ 4-25мм2 (боковой ввод) | 350574 |  | КЭАЗ | шт.
|  |  |  | Шина латунная в корпусе на DIN рейку 1 полюс до 63A 11конт. | 5011N |  | ДКС | шт.
|  |  |  | Шина "0" PE 8x12мм 16 отверстий латунь с контактной пластиной 2 зелёных угловых изолятора EKF PROxima | sn0-125-16-2-pe |  | EKF | шт.
Конструктив шкафа
|  |  |  | Комплект, крыша и основание, для шкафов CQE, 1200 x 600 мм | R5KTB126 |  | ДКС | шт.
|  |  |  | Стойки вертикальные, В=2200мм, без дополнительных креплений, 4шт RAL7035 | R5KMN22 |  | ДКС | уп.
|  |  |  | Рым-болты, М12, 1 упаковка - 4 шт. | R5A33 |  | ДКС | уп.
|  |  |  | Панели боковые, для шкафов CQE 2200 x 600мм, 1 упаковка - 2шт. | R5LE2262 |  | ДКС | уп.
|  |  |  | Панель задняя, для шкафов DAE/CQE, 2200 x 1200 мм | R5CRE22120 |  | ДКС | шт.
|  |  |  | Дверь сплошная двустворчатая для шкафов CQE/DAE ВхШ 2200х1200 мм (красная RAL3020) | R5CPE22120-RAL3020 |  | ДКС | шт.
|  |  |  | Монтажная плата, для шкафов DAE/CQE 2200 x 1200 мм | R5PCE22120 |  | ДКС | шт.
|  |  |  | Комплект угловых элементов с пластиковыми заглушками, В =200 мм, 1 кмп =4 шт. | R5BP02 |  | ДКС | компл.
|  |  |  | Комплект панелей цоколя, Ш/Г=1200 мм, В=200 мм, 1 кмп = 2 шт. | R5NFP122 |  | ДКС | компл.
|  |  |  | Комплект панелей цоколя, Ш/Г=600 мм, В=200 мм, 1 кмп = 2 шт. | R5NFP62 |  | ДКС | компл.
|  |  |  | Фиксаторы для цоколя 200 мм, 1 комплект - 4 шт. | R5KFP03 |  | ДКС | компл.
|  |  |  | Карман для документации, металлический, для дверей шириной 600мм | R5NTE60 |  | ДКС | шт.
|  |  |  | Рейки для фиксации кабеля, для шкафов DAE/CQE Ш=1200мм, 1 упаковка - 2шт. | R5PAC120 |  | ДКС | уп.
|  |  |  | Панель крыши с щеточным вводом для IT CQE шириной 600мм, RAL7011 | R5FSIT600 |  | ДКС | шт.
|  |  |  | Держатель монтажной платы CQE для реек R5PDL | R5IHMP01 |  | ДКС | компл.
|  |  |  | Пластина со щетками шириной 600, глубиной 210мм | R5FCGD6 |  | ДКС | шт.
|  |  |  | Центральный пакет глубиной 600 глухой | R5FCGD6 |  | ДКС | шт.
|  |  |  | Заглушка шириной 600, глубиной 72 мм | R5FZ672 |  | ДКС | шт.
|  |  |  | Рейка специальная боковая для корпусов CQE & CQE N, Ш=600 мм, упаковка - 4 ш | R5NPLE600 |  | ДКС | шт.
|  |  |  | Рейка усиленная для тяжелого оборудования для корпусов CQE, Ш=1200 мм, упаковка - 2 шт. | R5RTTE1200 |  | ДКС | шт.
|  |  |  | Рейки боковые, для шкафов CQE глубиной 600мм, 1 упаковка - 4шт. | R5TLE600 |  | ДКС | шт.
|  |  |  | Рейки поперечные, для шкафов CQE Ш=1200мм, 1 упаковка - 4шт. | R5NTFE1200 |  | ДКС | шт.
|  |  |  | Рейка боковая, широкая, для шкафов CQE глубиной 600 мм, 1 упаковка -4шт. | R5PDL600 |  | ДКС | шт.
|  |  |  | Держатель концевого выключателя R5MC для CQE & CQE N | R5FLS02 |  | ДКС | шт.
|  |  |  | Рейка дверная горизонтальная для корпусов CQE & CQE N, Ш=600 мм, упаковка - 10 шт. | R5RTPE60 |  | ДКС | шт.
|  |  |  | DIN-рейка 35х7,5 мм 2000мм | 2140 |  | ДКС | м.
|  |  |  | Кронштейн TST 1 уп. 10шт | 3120 |  | ДКС | уп.
|  |  |  | DIN-рейка C1F | 2165 |  | ДКС | м.
|  |  |  | Кабельный зажим для С-профиля 18-22 мм | R5CABF22 |  | ДКС | шт.
|  |  |  | Концевой выключатель с двумя контактами, нормально открытый + нормально закрытый (NO+NC) | R5MC101 |  | ДКС | шт.
|  |  |  | Термостат 0…+60°C, NO-контакт | R5THV2 |  | ДКС | шт.
Короба
|  |  |  | Короб серый. RL12 80×100 | 00170RL |  | ДКС | шт.
|  |  |  | Короб серый. RL12 40×40 | 00134RL |  | ДКС | шт.
|  |  |  | Короб серый. RL12 40×100 | 00161RL |  | ДКС | шт.
|  |  |  | Фиксаторы DUCTAFIX для короба | 06511RL |  | ДКС | уп.
Клеммы
|  |  |  | Двухвыводные клеммы KHB 2,5-2 | 11000000 |  | СТЭЗ | шт.
|  |  |  | Крышка K-KHB 2,5/10-2 | 11000005 |  | СТЭЗ | шт.
|  |  |  | Концевой стопор | 15100000 |  | СТЭЗ | шт.
|  |  |  | Маркировка УМК 5. Печать 1-10, горизонтальная печать | 15100032:1-10 |  | СТЭЗ | шт.
|  |  |  | Маркировка УМК 5. Печать 11-20, горизонтальная печать | 15100032:11-20 |  | СТЭЗ | шт.
Материалы
|  |  |  | Концевой стопор | 15100000 |  | СТЭЗ | шт.
|  |  |  | П-образный профиль для защиты кромок, 10м | R5PP01 |  | ДКС | уп.
|  |  |  | Ступенчатый шинодержатель, до 630А, 4 полюса | R5BSGF630TN |  | ДКС | компл.
|  |  |  | Изолятор шинный 65х41 М8 | ISBK6554 |  | ДКС | шт.
|  |  |  | Изолятор шинный 40х46 М8 | ISBK4112 |  | ДКС | шт.
|  |  |  | Изолятор шинный 45х46 М8 | ISBK4617 |  | ДКС | шт.
|  |  |  | Монтажные базы для двух хомутов | 25467 |  | ДКС | уп.
|  |  |  | Самонарезные винты М4.8х12 | R5A07 |  | ДКС | уп.
|  |  |  | Наконечник кабельный кольцевой для жилы 95кв.мм под болт М8 |  |  |  | шт.
|  |  |  | Наконечник кабельный кольцевой для жилы 150кв.мм под болт М12 (прямой) |  |  |  | шт.
|  |  |  | Наконечник кабельный кольцевой для жилы 150кв.мм под болт М12 |  |  |  | шт.
|  |  |  | Держатели для маркировки под кнопку Ø 22 мм | MH022-2715AB |  | ДКС | шт.
|  |  |  | Термоусадочная трубка 55/17 | 2CRMA55 |  | ДКС | м.
|  |  |  | Спираль монтажная СМ-06-04 Ø 4-50мм | USWB-D06-10 |  | ИЭК | м.
|  |  |  | Хомуты кабельные 3,6х200, ПА6, цвет – белый | UHH20-D036-200-050 |  | ИЭК | уп.
|  |  |  | Шина медная 700А, М1Т 5х40х4000мм IEK | YBC10-05-040 |  | ИЭК | м.
|  |  |  | Шина медная 475А, М1Т 4х30х4000мм IEK (выход на двигатели) | YBC10-04-030 |  | ИЭК | м.
|  |  |  | Провод ПуГВ 1х150 | ПуГВ 1х150 |  |  | м.
|  |  |  | Провод | ПУГВ 1x16 мм2, голубой |  |  | м.
|  |  |  | Провод | ПУГВ 1x16 мм2, черный |  |  | м.
|  |  |  | Провод | ПУГВ 1x16 мм2, ж/з |  |  | м.
|  |  |  | Провод | ПУГВ 1x2,5 мм2, черный |  |  | м.
|  |  |  | Провод | ПУГВ 1x1,5 мм2, черный |  |  | м.
|  |  |  | Провод | ПУГВ 1x1,5 мм2, голубой |  |  | м.
|  |  |  | Провод | ПУГВ 1x2,5 мм2, ж/з |  |  | м.
|  |  |  | Провод | ПУГВ 1x4,0 мм2, ж/з |  |  | м.
|  |  |  | Метизы разные |  |  |  | кг.
|  |  |  | Шпилька М8 |  |  |  | м.
|  |  |  | Макркировка. Комплект |  |  |  | компл.
|  |  |  | Изолирующие наконечники. Комплект |  |  |  | компл.
|  |  |  | Акриловое стекло (оргстекло) 4мм прозрачное |  |  |  | м2

## Все_комплекты
| B | C | D | ПХДП-4 |  |  |  |  | J | K | L |  | 62
| ПХДП-4 | ПХДП-7 | ПХДП-8 |  | ШИФР : | ЭСК-69192504-24/374-КД1 |  |  | ПХДП-4 | ПХДП-7 | ПХДП-8 |  | U57
| Позиция | Позиция | Позиция | Наименование и техническая характеристика | Тип, марка, обозначение документа, опросного листа | Код продукции | Завод-изготовитель, поставщик | Единица измерения | Количество | Количество | Количество | Масса 1 ед., кг | Примечание
Устанавливаемое оборудование. АВР
1 | х1 | у1 | z1 | Выключатель нагрузки OptiSwitch DI-3-800-3P | 275543 |  | КЭАЗ | шт. | 10 | 20 | 30
2 | х2 | у2 | z2 | Устройство для монтажа рукоятки OptiSwitch DI-630~800А | 275120 |  | КЭАЗ | шт. | 11 | 21 | 31
3 | х3 | у3 | z3 | Контакты вспомогательные 1NO+1NC (1з+1р) OptiSwitch DI-3-400~800A | 282721 |  | КЭАЗ | шт. | 12 | 22 | 32
4 | х4 | у4 | z4 | Рукоятка OptiSwitch DI-200~800А | 275126 |  | КЭАЗ | шт. | 13 | 23 | 33
5 | х5 | у5 | z5 | Переходник 520 мм для рукояток управления TwinBlock 315-800А EKF | tb-a-2-520 |  | EKF | шт. | 14 | 24 | 34
6 | х6 | у6 | z6 | Блок автоматического ввода резерва OptiSave H-243-У3 | 281763 |  | КЭАЗ | шт. | 15 | 25 | 35
7 | х7 | у7 | z7 | OptiMat D630N-MR1.1-У3 | 321650 |  | КЭАЗ | шт. | 16 | 26 | 36
8 | х8 | у8 | z8 | Комплект контактов вспомогательных OptiMat D-УХЛ3-4шт | 143490 |  | КЭАЗ | компл. | 17 | 27 | 37
9 | х9 | у9 | z9 | Контакт вспомогательный ВК/СК1/СК2-OptiMat D-УХЛ3 | 314967 |  | КЭАЗ | шт. | 18 | 28 | 38
10 | х10 | у10 | z10 | Крышка клеммная OptiMat D400...630-УХЛ3-2шт | 251068 |  | КЭАЗ | шт. | 19 | 29 | 39
11 | х11 | у11 | z11 | Расширитель полюсов OptiMat D400, D630-УХЛ3-короткий-3 шт | 252558 |  | КЭАЗ | шт. | 20 | 30 | 40
12 | х12 | у12 | z12 | Привод двигательный OptiMat D400...630-230AC-УХЛ3 | 233121 |  | КЭАЗ | шт. | 21 | 31 | 41
13 | х13 | у13 | z13 | Блок распределительный, 18 точек подключения 2,5 кв.мм, синий | DTP1-118-104SPUB |  | ДКС | шт. | 22 | 32 | 42
14 | х14 | у14 | z14 | Блок распределительный, 18 точек подключения 2,5 кв.мм, серый | DTP1-118-104SPUG |  | ДКС | шт. | 23 | 33 | 43
15 | х15 | у15 | z15 | Блок распределительный, 18 точек подключения 2,5 кв.мм, красный | DTP1-110-104SPUR |  | ДКС | шт. | 24 | 34 | 44
16 | х16 | у16 | z16 | Адаптер для вертикального монтажа DTP1 на рейку шириной 35мм | DTP1-DVHG |  | ДКС | шт. | 25 | 35 | 45
17 | х17 | у17 | z17 | Выключатель автоматический OptiDin BM63-3C6-10-УХЛ3 | 249248 |  | КЭАЗ | шт. | 26 | 36 | 46
18 | х18 | у18 | z18 | Выключатель автоматический OptiDin BM63-2C6-10-УХЛ3 | 262589 |  | КЭАЗ | шт. | 27 | 37 | 47
19 | х19 | у19 | z19 | Контактор модульный OptiDin MK-100-2011-230AC | 321131 |  | КЭАЗ | шт. | 28 | 38 | 48
20 | х20 | у20 | z20 | Модуль защиты от коммутационных перенапряжений OptiSave-RC-УХЛ4 | 256303 |  | КЭАЗ | шт. | 29 | 39 | 49
21 | х21 | у21 | z21 | Лампа AD22DS(LED) матрица D22мм красный 230В-КЭАЗ | 238566 |  | КЭАЗ | шт. | 30 | 40 | 50
22 | х22 | у22 | z22 | Лампа AD22DS(LED) матрица D22мм зеленый 230В-КЭАЗ | 238693 |  | КЭАЗ | шт. | 31 | 41 | 51
23 | х23 | у23 | z23 | Измеритель показателей качества электрической энергии | Ресурс-UF2-4.30-5-S-в |  | ООО НПП «Энерготехника» | шт. | 32 | 42 | 52
24 | х24 | у24 | z24 | Трансформатор тока шинный ТОП 0,66Б - 0,5 - 800/5, УЗ, ТУ 25-7504.178-2004 | 320155 |  | КЭАЗ | шт. | 33 | 43 | 53
25 | х25 | у25 | z25 | Шинная клемма для кабеля, сечение шины 5 мм, кабель 1,5-16 мм | R5BC0516 |  | ДКС | шт. | 34 | 44 | 54
Нагрузка секции 1
1 | QF1 | QF1 | QF1 | Выключатель автоматический для защиты двигателя OptiMat T630L ETA-M 630A 3P | 355914 |  | КЭАЗ | шт. | 1 | 1 | 1
2 |  |  |  | Расширитель полюсов OptiMat D400, D630-УХЛ3-короткий-3 шт | 252558 |  | КЭАЗ | шт. | 2 | 2 | 2
3 | QF1.1 | QF1.1 | QF1.1 | Комплект контактов вспомогательных OptiMat D-УХЛ3-4шт | 143490 |  | КЭАЗ | шт. | 1 | 1 | 1
4 | QF3, QF5, QF7, QF9, QF11, QF13, QF15, QF17 | QF3, QF5, QF7, QF9, QF11, QF13, QF15 | QF3, QF5, QF7, QF9, QF11, QF13, QF15, QF17, QF19 | Выключатель автоматический OptiDin BM63-3C6-10-УХЛ3 | 249248 |  | КЭАЗ | шт. | 8 | 7 | 9
5 | QF19, QF21, QF23, QF29, QF31 | QF17, QF19, QF21, QF23, QF25 | QF21, QF23, QF25, QF31, QF33 | Выключатель автоматический OptiDin BM63-1C6-10-УХЛ3 | 249252 |  | КЭАЗ | шт. | 5 | 5 | 5
6 | QF25, QF27 | QF27, QF29 | QF27, QF29 | Выключатель автоматический OptiDin BM63-2C6-10-УХЛ3 | 262589 |  | КЭАЗ | шт. | 2 | 2 | 2
7 | U1 | U1 | U1 | Импульсный источник бесперебойного питания | БРП-И-24-3 исп.3 |  | ООО «НПФ «Полисервис» | шт. | 1 | 1 | 1
8 | АКБ1, АКБ2 | АКБ1, АКБ2 | АКБ1, АКБ2 | Батарея аккумуляторная 12V / 7Ah | DT 1207 |  | Delta | шт. | 2 | 2 | 2
9 | 1L1-1L2-1L3 | 1L1-1L2-1L3 | 1L1-1L2-1L3 | Шина соединительная PIN(штырь)-3Р-63А-(дл.1м)-КЭАЗ | 143234 |  | КЭАЗ | шт. | 1 | 1 | 1
10 |  |  |  | Заглушка на соединительную шину 3 фазную-КЭАЗ | 309048 |  | КЭАЗ | шт. | 2 | 2 | 2
11 |  |  |  | Клемма вводная для модульного оборудования КВМ 4-25мм2 (боковой ввод) | 350574 |  | КЭАЗ | шт. | 3 | 3 | 3
12 | 1N | 1N | 1N | Шина латунная в корпусе на DIN рейку 1 полюс до 63A 11конт. | 5011N |  | ДКС | шт. | 1 | 1 | 1
13 | 1PE | 1PE | 1PE | Шина "0" PE 8x12мм 16 отверстий латунь с контактной пластиной 2 зелёных угловых изолятора EKF PROxima | sn0-125-16-2-pe |  | EKF | шт. | 1 | 1 | 1
14 |  |  |  | Шинная клемма для кабеля, сечение шины 5 мм, кабель 1,5-16 мм | R5BC0516 |  | ДКС | шт. | 6 | 6 | 6
15 |  |  |  | Бокс для установки АКБ на дин-рейку | SU.АО 1/7 DIN |  | Болид | шт. | 2 | 2 | 2
Нагрузка секции 2
1 | QF2, QF24 | QF2, QF18 | QF2, QF26 | Выключатель автоматический для защиты двигателя OptiMat T630L ETA-M 630A 3P | 355914 |  | КЭАЗ | шт. | 2 | 2 | 2
2 |  |  |  | Расширитель полюсов OptiMat D400, D630-УХЛ3-короткий-3 шт | 252558 |  | КЭАЗ | шт. | 4 | 4 | 4
3 | QF2.1, QF24.1 | QF2.1, QF18.1 | QF2.1, QF26.1 | Комплект контактов вспомогательных OptiMat D-УХЛ3-4шт | 143490 |  | КЭАЗ | шт. | 1 | 1 | 1
4 | QF4, QF6, QF8, QF10, QF12, QF14, QF16, QF18, QF20, QF22 | QF4, QF6, QF8, QF10, QF12, QF14 | QF4, QF6, QF8, QF10, QF12, QF14, QF16, QF18, QF20, QF22 | Выключатель автоматический OptiDin BM63-3C6-10-УХЛ3 | 249248 |  | КЭАЗ | шт. | 10 | 6 | 10
5 | QF26 | QF26 | QF28 | Выключатель автоматический OptiDin BM63-1C16-10-УХЛ3 | 249256 |  | КЭАЗ | шт. | 1 | 1 | 1
6 | QF28, QF30, QF32 | QF16, QF18, QF20, QF22, QF24, QF28 | QF24, QF30, QF32, QF34 | Выключатель автоматический OptiDin BM63-1C6-10-УХЛ3 | 249252 |  | КЭАЗ | шт. | 3 | 5 | 4
7 | 2L1-2L2-2L3 | 2L1-2L2-2L3 | 2L1-2L2-2L3 | Шина соединительная PIN(штырь)-3Р-63А-(дл.1м)-КЭАЗ | 143234 |  | КЭАЗ | шт. | 1 | 1 | 1
8 |  |  |  | Заглушка на соединительную шину 3 фазную-КЭАЗ | 309048 |  | КЭАЗ | шт. | 2 | 2 | 2
9 |  |  |  | Клемма вводная для модульного оборудования КВМ 4-25мм2 (боковой ввод) | 350574 |  | КЭАЗ | шт. | 3 | 3 | 3
10 | 2N | 2N | 2N | Шина латунная в корпусе на DIN рейку 1 полюс до 63A 11конт. | 5011N |  | ДКС | шт. | 1 | 1 | 1
11 | 2PE | 2PE | 2PE | Шина "0" PE 8x12мм 16 отверстий латунь с контактной пластиной 2 зелёных угловых изолятора EKF PROxima | sn0-125-16-2-pe |  | EKF | шт. | 1 | 1 | 1
Конструктив шкафа
1 |  |  |  | Комплект, крыша и основание, для шкафов CQE, 1200 x 600 мм | R5KTB126 |  | ДКС | шт. | 1 | 1 | 1
2 |  |  |  | Стойки вертикальные, В=2200мм, без дополнительных креплений, 4шт RAL7035 | R5KMN22 |  | ДКС | уп. | 1 | 1 | 1
3 |  |  |  | Рым-болты, М12, 1 упаковка - 4 шт. | R5A33 |  | ДКС | уп. | 1 | 1 | 1
4 |  |  |  | Панели боковые, для шкафов CQE 2200 x 600мм, 1 упаковка - 2шт. | R5LE2262 |  | ДКС | уп. | 1 | 1 | 1
5 |  |  |  | Панель задняя, для шкафов DAE/CQE, 2200 x 1200 мм | R5CRE22120 |  | ДКС | шт. | 1 | 1 | 1
6 |  |  |  | Дверь сплошная двустворчатая для шкафов CQE/DAE ВхШ 2200х1200 мм (красная RAL3020) | R5CPE22120-RAL3020 |  | ДКС | шт. | 1 | 1 | 1
7 |  |  |  | Монтажная плата, для шкафов DAE/CQE 2200 x 1200 мм | R5PCE22120 |  | ДКС | шт. | 1 | 1 | 1
8 |  |  |  | Комплект угловых элементов с пластиковыми заглушками, В =200 мм, 1 кмп =4 шт. | R5BP02 |  | ДКС | компл. | 1 | 1 | 1
9 |  |  |  | Комплект панелей цоколя, Ш/Г=1200 мм, В=200 мм, 1 кмп = 2 шт. | R5NFP122 |  | ДКС | компл. | 1 | 1 | 1
10 |  |  |  | Комплект панелей цоколя, Ш/Г=600 мм, В=200 мм, 1 кмп = 2 шт. | R5NFP62 |  | ДКС | компл. | 1 | 1 | 1
11 |  |  |  | Фиксаторы для цоколя 200 мм, 1 комплект - 4 шт. | R5KFP03 |  | ДКС | компл. | 1 | 1 | 1
12 |  |  |  | Карман для документации, металлический, для дверей шириной 600мм | R5NTE60 |  | ДКС | шт. | 1 | 1 | 1
13 |  |  |  | Рейки для фиксации кабеля, для шкафов DAE/CQE Ш=1200мм, 1 упаковка - 2шт. | R5PAC120 |  | ДКС | уп. | 1 | 1 | 1
14 |  |  |  | Панель крыши с щеточным вводом для IT CQE шириной 600мм, RAL7011 | R5FSIT600 |  | ДКС | шт. | 2 | 2 | 2
15 |  |  |  | Держатель монтажной платы CQE для реек R5PDL | R5IHMP01 |  | ДКС | компл. | 3 | 3 | 3
16 |  |  |  | Пластина со щетками шириной 600, глубиной 210мм | R5FCGD6 |  | ДКС | шт. | 4 | 4 | 4
17 |  |  |  | Центральный пакет глубиной 600 глухой | R5FCGD6 |  | ДКС | шт. | 1 | 1 | 1
18 |  |  |  | Заглушка шириной 600, глубиной 72 мм | R5FZ672 |  | ДКС | шт. | 2 | 2 | 2
19 |  |  |  | Рейка специальная боковая для корпусов CQE & CQE N, Ш=600 мм, упаковка - 4 ш | R5NPLE600 |  | ДКС | шт. | 2 | 2 | 2
20 |  |  |  | Рейка усиленная для тяжелого оборудования для корпусов CQE, Ш=1200 мм, упаковка - 2 шт. | R5RTTE1200 |  | ДКС | шт. | 2 | 2 | 2
21 |  |  |  | Рейки боковые, для шкафов CQE глубиной 600мм, 1 упаковка - 4шт. | R5TLE600 |  | ДКС | шт. | 7 | 7 | 7
22 |  |  |  | Рейки поперечные, для шкафов CQE Ш=1200мм, 1 упаковка - 4шт. | R5NTFE1200 |  | ДКС | шт. | 10 | 10 | 10
23 |  |  |  | Рейка боковая, широкая, для шкафов CQE глубиной 600 мм, 1 упаковка -4шт. | R5PDL600 |  | ДКС | шт. | 6 | 6 | 6
24 |  |  |  | Держатель концевого выключателя R5MC для CQE & CQE N | R5FLS02 |  | ДКС | шт. | 1 | 1 | 1
25 |  |  |  | Рейка дверная горизонтальная для корпусов CQE & CQE N, Ш=600 мм, упаковка - 10 шт. | R5RTPE60 |  | ДКС | шт. | 7 | 7 | 7
26 |  |  |  | DIN-рейка 35х7,5 мм 2000мм | 2140 |  | ДКС | м. | 2 | 2 | 2
27 |  |  |  | Кронштейн TST 1 уп. 10шт | 3120 |  | ДКС | уп. | 0.3 | 0.3 | 0.3
28 |  |  |  | DIN-рейка C1F | 2165 |  | ДКС | м. | 2 | 2 | 2
29 |  |  |  | Кабельный зажим для С-профиля 18-22 мм | R5CABF22 |  | ДКС | шт. | 18 | 18 | 18
30 | SQ | SQ | SQ | Концевой выключатель с двумя контактами, нормально открытый + нормально закрытый (NO+NC) | R5MC101 |  | ДКС | шт. | 1 | 1 | 1
31 | BK | BK | BK | Термостат 0…+60°C, NO-контакт | R5THV2 |  | ДКС | шт. | 1 | 1 | 1
Короба
1 |  |  |  | Короб серый. RL12 80×100 | 00170RL |  | ДКС | шт. | 1 | 1 | 1
2 |  |  |  | Короб серый. RL12 40×40 | 00134RL |  | ДКС | шт. | 1 | 1 | 1
3 |  |  |  | Короб серый. RL12 40×100 | 00161RL |  | ДКС | шт. | 1 | 1 | 1
4 |  |  |  | Фиксаторы DUCTAFIX для короба | 06511RL |  | ДКС | уп. | 0.3 | 0.3 | 0.3
Клеммы
1 |  |  |  | Двухвыводные клеммы KHB 2,5-2 | 11000000 |  | СТЭЗ | шт. | 12 | 12 | 12
2 |  |  |  | Крышка K-KHB 2,5/10-2 | 11000005 |  | СТЭЗ | шт. | 1 | 1 | 1
3 |  |  |  | Концевой стопор | 15100000 |  | СТЭЗ | шт. | 2 | 2 | 2
4 |  |  |  | Маркировка УМК 5. Печать 1-10, горизонтальная печать | 15100032:1-10 |  | СТЭЗ | шт. | 1 | 1 | 1
5 |  |  |  | Маркировка УМК 5. Печать 11-20, горизонтальная печать | 15100032:11-20 |  | СТЭЗ | шт. | 1 | 1 | 1
Материалы
1 |  |  |  | Концевой стопор | 15100000 |  | СТЭЗ | шт. | 20 | 20 | 20
2 |  |  |  | П-образный профиль для защиты кромок, 10м | R5PP01 |  | ДКС | уп. | 0.3 | 0.3 | 0.3
3 |  |  |  | Ступенчатый шинодержатель, до 630А, 4 полюса | R5BSGF630TN |  | ДКС | компл. | 2 | 2 | 2
4 |  |  |  | Изолятор шинный 65х41 М8 | ISBK6554 |  | ДКС | шт. | 18 | 18 | 18
5 |  |  |  | Изолятор шинный 40х46 М8 | ISBK4112 |  | ДКС | шт. | 5 | 5 | 5
6 |  |  |  | Изолятор шинный 45х46 М8 | ISBK4617 |  | ДКС | шт. | 3 | 3 | 3
7 |  |  |  | Монтажные базы для двух хомутов | 25467 |  | ДКС | уп. | 0.1 | 0.1 | 0.1
8 |  |  |  | Самонарезные винты М4.8х12 | R5A07 |  | ДКС | уп. | 1 | 1 | 1
9 |  |  |  | Наконечник кабельный кольцевой для жилы 95кв.мм под болт М8 |  |  |  | шт. | 30 | 30 | 30
10 |  |  |  | Наконечник кабельный кольцевой для жилы 150кв.мм под болт М12 (прямой) |  |  |  | шт. | 36 | 36 | 36
11 |  |  |  | Наконечник кабельный кольцевой для жилы 150кв.мм под болт М12 |  |  |  | шт. | 40 | 40 | 40
12 |  |  |  | Держатели для маркировки под кнопку Ø 22 мм | MH022-2715AB |  | ДКС | шт. | 10 | 10 | 10
13 |  |  |  | Термоусадочная трубка 55/17 | 2CRMA55 |  | ДКС | м. | 10 | 10 | 10
14 |  |  |  | Спираль монтажная СМ-06-04 Ø 4-50мм | USWB-D06-10 |  | ИЭК | м. | 20 | 20 | 20
15 |  |  |  | Хомуты кабельные 3,6х200, ПА6, цвет – белый | UHH20-D036-200-050 |  | ИЭК | уп. | 0.3 | 0.3 | 0.3
16 |  |  |  | Шина медная 700А, М1Т 5х40х4000мм IEK | YBC10-05-040 |  | ИЭК | м. | 16 | 16 | 16
17 |  |  |  | Шина медная 475А, М1Т 4х30х4000мм IEK (выход на двигатели) | YBC10-04-030 |  | ИЭК | м. | 3 | 3 | 3
18 |  |  |  | Провод ПуГВ 1х150 | ПуГВ 1х150 |  |  | м. | 30 | 30 | 30
19 |  |  |  | Провод | ПУГВ 1x16 мм2, голубой |  |  | м. | 6 | 6 | 5
20 |  |  |  | Провод | ПУГВ 1x16 мм2, черный |  |  | м. | 5 | 5 | 5
21 |  |  |  | Провод | ПУГВ 1x16 мм2, ж/з |  |  | м. | 5 | 5 | 5
22 |  |  |  | Провод | ПУГВ 1x2,5 мм2, черный |  |  | м. | 15 | 15 | 15
23 |  |  |  | Провод | ПУГВ 1x1,5 мм2, черный |  |  | м. | 20 | 20 | 20
24 |  |  |  | Провод | ПУГВ 1x1,5 мм2, голубой |  |  | м. | 10 | 10 | 10
25 |  |  |  | Провод | ПУГВ 1x2,5 мм2, ж/з |  |  | м. | 20 | 20 | 20
26 |  |  |  | Провод | ПУГВ 1x4,0 мм2, ж/з |  |  | м. | 10 | 10 | 10
27 |  |  |  | Метизы разные |  |  |  | кг. | 6 | 6 | 6
28 |  |  |  | Шпилька М8 |  |  |  | м. | 10 | 10 | 10
29 |  |  |  | Макркировка. Комплект |  |  |  | компл. | 1 | 1 | 1
30 |  |  |  | Изолирующие наконечники. Комплект |  |  |  | компл. | 1 | 1 | 1
31 |  |  |  | Акриловое стекло (оргстекло) 4мм прозрачное |  |  |  | м2 | 2 | 2 | 2

## Справочник
Шифр | Проект, наименование | Кратко | Столбец позиций | Столбец кол-ва
ЭСК-69192504-24/374-КД1 | Блок-контейнер для пожаротушения ПХДП-4. Шкаф силовой ПЭСПЗ. | ПХДП-4 | B | J
ЭСК-69192504-24/374-КД2 | Блок-контейнер для пожаротушения ПХДП-7. Шкаф силовой ПЭСПЗ. | ПХДП-7 | C | K
ЭСК-69192504-24/374-КД3 | Блок-контейнер для пожаротушения ПХДП-8. Шкаф силовой ПЭСПЗ. | ПХДП-8 | D | L
B
J
Блок-контейнер для пожаротушения ПХДП-8. Шкаф силовой ПЭСПЗ.
Блок-контейнер для пожаротушения ПХДП-7. Шкаф силовой ПЭСПЗ.
| х1 | 10 | #VALUE!
у1
z1
#N/A
#N/A
#N/A
#N/A
#N/A