## Общая
|  |  |  | Сводная таблица ДВ | [10 empty] | Материалы из ДВ
Установка | Куратор | Механик | № ДВ | № п. из ДВ | Наименование и расположение изолируемого объекта | Вид работ | Расположение изолируемого объекта | [7 empty] | Метал |  | Маты м/в, м3 | Проволока, кг | Саморезы, кг | Фольма, м2 | Физический объем
[8 empty] | Ду мм | Длина отв./перех мм | Тем-ра °С | Спутник мм | ТИ мм | Ед. изм. | Кол-во | м2 | кг |  |  |  |  | Металл, м2 | Фольматкань, м2 | м3
ИТОГО: | [14 empty] | 832.1 | 0 | 56.76 | 0 | 0 | 116.37 | 832.1 | 116.55 | 56.58
УП и ПРП | Павлов Д.С. | Кондряков Н.А. | УП и ПРП-Апрель ч.1 | 1.1 | Демонтаж, монтаж изоляции на т/о Т-9/4 | Вырезка окон Ду 2200 | Демонтаж, монтаж изоляции на т/о Т-9/4 | 2200 |  |  |  |  | шт. | 22 | 20.51 |  | 1.23 |  |  |  | 20.51 |  | 1.23
УП и ПРП | Павлов Д.С. | Кондряков Н.А. | УП и ПРП-Апрель ч.1 | 1.2 | Демонтаж, монтаж изоляции на т/о Т-9/2 | Вырезка окон Ду 2200 Труба Ду80 | Демонтаж, монтаж изоляции на т/о Т-9/2 | 2200 |  |  |  |  | м2 | 1.21 | 1.21 |  | 0.15 |  |  |  | 1.21 |  | 0.15
УП и ПРП | Павлов Д.С. | Кондряков Н.А. | УП и ПРП-Апрель ч.1 | 1.2 | Демонтаж, монтаж изоляции на т/о Т-9/2 | Вырезка окон Ду 2200 Труба Ду80 | Демонтаж, монтаж изоляции на т/о Т-9/2 | 80 |  |  |  |  | м2 | 1.3 | [5 empty] | 1.3 |  | 1.3
УП и ПРП | Павлов Д.С. | Кондряков Н.А. | УП и ПРП-Апрель ч.1 | 1.3 | Демонтаж, монтаж изоляции на т/о Т-9/1 | Ду 2200 Установка матов на арматуру Ду 50, Ду250 | Демонтаж, монтаж изоляции на т/о Т-9/1 | 2200 |  |  |  |  | м2 | 6.97 | 6.97 |  | 0.42 |  |  |  | 6.97 |  | 0.42
УП и ПРП | Павлов Д.С. | Кондряков Н.А. | УП и ПРП-Апрель ч.1 | 1.4 | Демонтаж, монтаж изоляции на т/о Т-9/3 | Труба Ду 50 Ду 2200 | Демонтаж, монтаж изоляции на т/о Т-9/3 | 50 |  |  |  |  | м2 | 2.36 | 60.98 |  | 3.8 |  |  |  | 60.98 |  | 3.8
УП и ПРП | Павлов Д.С. | Кондряков Н.А. | УП и ПРП-Апрель ч.1 | 1.4 | Демонтаж, монтаж изоляции на т/о Т-9/3 | Труба Ду 50 Ду 2200 | Демонтаж, монтаж изоляции на т/о Т-9/3 | 2200 |  |  |  |  | м2 | 60.98 | [5 empty] | 2.36 |  | 2.36
УП и ПРП | Павлов Д.С. | Кондряков Н.А. | УП и ПРП-Апрель ч.1 | 1.5 | Демонтаж, монтаж изоляции на дренажах т/о Т-9/1-4 | Установка матов на арматуру Ду 50, Ду250 Труба Ду 50 Труба Ду 150 | Демонтаж, монтаж изоляции на дренажах т/о Т-9/1-4 | 50 |  |  |  |  | м2 | 43.1 | 43.1 |  | 2.58 |  |  |  | 43.1 |  | 2.58
УП и ПРП | Павлов Д.С. | Кондряков Н.А. | УП и ПРП-Апрель ч.1 | 1.6 | Монтаж изоляции на т/о Т-8/4 с обвязкой | Ду 1500 Труба Ду50 Труба Ду80 | Монтаж изоляции на т/о Т-8/4 с обвязкой | [5 empty] | м2 | 76.4 | 76.4 |  | 4.6 |  |  |  | 76.4 |  | 4.6
УП и ПРП | Павлов Д.С. | Кондряков Н.А. | УП и ПРП-Апрель ч.1 | 1.6 | Монтаж изоляции на т/о Т-8/4 с обвязкой | Установка матов на арматуру Ду 50, Ду250 | Монтаж изоляции на т/о Т-8/4 с обвязкой | [5 empty] | м2 | 2 | [5 empty] | 2 |  | 2
УП и ПРП | Павлов Д.С. | Кондряков Н.А. | УП и ПРП-Апрель ч.1 | 1.7 | Демонтаж, монтаж изоляции на т/о Т-7-х с обвязкой | Труба Ду50 Труба Ду80 Труба Ду200 | Демонтаж, монтаж изоляции на т/о Т-7-х с обвязкой | [5 empty] | м2 | 40.18 | 40.18 |  | 2.41 |  |  |  | 40.18 |  | 2.41
УП и ПРП | Павлов Д.С. | Кондряков Н.А. | УП и ПРП-Апрель ч.1 | 1.8 | Демонтаж, монтаж изоляции тр/пр от Т-86 до Т-75 | Труба Ду150 Труба Ду100 Труба Ду80 | Демонтаж, монтаж изоляции тр/пр от Т-86 до Т-75 | [5 empty] | м2 | 56.97 | 56.97 |  | 3.4 |  |  |  | 56.97 |  | 3.4
УП и ПРП | Павлов Д.С. | Кондряков Н.А. | УП и ПРП-Апрель ч.1 | 1.9 | Демонтаж, монтаж изоляции трубопровода рег№2 | Труба Ду 800 Труба Ду 400 | Демонтаж, монтаж изоляции трубопровода рег№2 | [5 empty] | м2 | 10.9 | 10.9 |  | 0.65 |  |  |  | 10.9 |  | 0.65
УП и ПРП | Павлов Д.С. | Кондряков Н.А. | УП и ПРП-Апрель ч.1 | 1.10 | Демонтаж, монтаж изоляции тр/пр обвязки Е-6 | Установка матов на арматуру Ду 50, Ду80 Труба Ду500 Труба Ду200 Труба Ду50 | Демонтаж, монтаж изоляции тр/пр обвязки Е-6 | [5 empty] | м2 | 16.4 | 13.8 |  | 0.98 |  |  | 2.6 | 13.8 | 2.6 | 0.98
УП и ПРП | Павлов Д.С. | Кондряков Н.А. | УП и ПРП-Апрель ч.1 | 1.11 | Демонтаж, монтаж изоляции тр/пр обвязки Е-6 | Труба Ду200 Труба Ду150 Труба Ду100 | Демонтаж, монтаж изоляции тр/пр обвязки Е-6 | [5 empty] | м2 | 15.95 | 1.44 |  | 0.96 |  |  | 14.51 | 1.44 | 14.51 | 0.96
УП и ПРП | Павлов Д.С. | Кондряков Н.А. | УП и ПРП-Апрель ч.1 | 1.12 | Демонтаж, монтаж изоляции тр/пр рег.№153в-160в на F-01-09 | Установка матов на арматуру Ду 50, Ду80 Труба Ду50 Труба Ду80 Труба Ду25 | Демонтаж, монтаж изоляции тр/пр рег.№153в-160в на F-01-09 | [5 empty] | м2 | 65.9 | 61.3 |  | 3.9 |  |  | 4.9 | 61.3 | 4.9 | 3.9
УП и ПРП | Павлов Д.С. | Кондряков Н.А. | УП и ПРП-Апрель ч.1 | 1.13 | Демонтаж, монтаж изоляции тр/пр обвязки Т-214 | Труба Ду50 Труба Ду200 | Демонтаж, монтаж изоляции тр/пр обвязки Т-214 | [5 empty] | м2 | 4.9 | 4.9 |  | 0.29 |  |  |  | 4.9 |  | 0.29
УП и ПРП | Павлов Д.С. | Кондряков Н.А. | УП и ПРП-Апрель ч.1 | 1.14 | Демонтаж, монтаж изоляции тр/пр обвязки Ф-210/1-2 | Труба Ду80 Труба Ду50 Труба Ду25 | Демонтаж, монтаж изоляции тр/пр обвязки Ф-210/1-2 | [5 empty] | м2 | 5.2 | 1.8 |  | 0.31 |  |  | 3.4 | 1.8 | 3.4 | 0.31
УП и ПРП | Павлов Д.С. | Кондряков Н.А. | УП и ПРП-Апрель ч.1 | 1.15 | Демонтаж, монтаж изоляции на Е-210-х | Вырезка окон | Демонтаж, монтаж изоляции на Е-210-х | [5 empty] | шт | 33 | 2.9 |  | 0.18 |  |  |  | 2.9 | 0.18
УП и ПРП | Павлов Д.С. | Кондряков Н.А. | УП и ПРП-Апрель ч.1 | 1.16 | Демонтаж, монтаж изоляции тр/пр рег.№66994 | Труба Ду50 Труба Ду80 | Демонтаж, монтаж изоляции тр/пр рег.№66994 | [5 empty] | м2 | 12.6 | 12.6 |  | 0.76 |  |  |  | 12.6 |  | 0.76
УП и ПРП | Павлов Д.С. | Кондряков Н.А. | УП и ПРП-Апрель ч.1 | 1.17 | Демонтаж, монтаж изоляции тр/пр рег.№44796 | Труба Ду300 Труба Ду80 | Демонтаж, монтаж изоляции тр/пр рег.№44796 | [5 empty] | м2 | 170.3 | 170.3 |  | 10.2 |  |  |  | 170.3 |  | 10.2
УП и ПРП | Павлов Д.С. | Кондряков Н.А. | УП и ПРП-Апрель ч.1 | 1.18 | Демонтаж, монтаж изоляции тр/пр рег.№16/110 | Труба Ду50 Труба Ду80 | Демонтаж, монтаж изоляции тр/пр рег.№16/110 | [5 empty] | м2 | 7.7 | 7.7 |  | 0.46 |  |  |  | 7.7 |  | 0.46
УП и ПРП | Павлов Д.С. | Кондряков Н.А. | УП и ПРП-Апрель ч.1 | 1.19 | Демонтаж, монтаж изоляции тр/пр рег.№48959 | Труба Ду50 | Демонтаж, монтаж изоляции тр/пр рег.№48959 | 50 |  |  |  |  | м2 | 1.41 | 1.41 |  | 0.08 |  |  |  | 1.41 |  | 0.08
УП и ПРП | Павлов Д.С. | Кондряков Н.А. | УП и ПРП-Апрель ч.1 | 1.20 | Демонтаж, монтаж изоляции тр/пр рег.№22062 | Труба Ду250 | Демонтаж, монтаж изоляции тр/пр рег.№22062 | 250 |  |  |  |  | м2 | 8.7 | 1.5 |  | 0.52 |  |  | 7.2 | 1.5 | 7.2 | 0.52
УП и ПРП | Павлов Д.С. | Кондряков Н.А. | УП и ПРП-Апрель ч.1 | 1.21 | Демонтаж, монтаж изоляции тр/пр пер.пара на F-120/130 | Труба Ду100 Труба Ду50 | Демонтаж, монтаж изоляции тр/пр пер.пара на F-120/130 | [5 empty] | м2 | 65.6 | 28.1 |  | 3.93 |  |  | 37.5 | 28.1 | 37.5 | 3.93
УП и ПРП | Павлов Д.С. | Кондряков Н.А. | УП и ПРП-Апрель ч.1 | 1.22 | Демонтаж, монтаж изоляции тр/пр обвязки ЗИА на F-120/130 | Труба Ду200 Труба Ду40 Труба Ду20 | Демонтаж, монтаж изоляции тр/пр обвязки ЗИА на F-120/130 | [5 empty] | м2 | 46.68 | 25.3 |  | 2.8 |  |  | 21.4 | 25.3 | 21.4 | 2.8
УП и ПРП | Павлов Д.С. | Кондряков Н.А. | УП и ПРП-Апрель ч.1 | 1.23 | Демонтаж, монтаж изоляции тр/пр ПВ, теплоспутников на .К-1 | Труба Ду150 Труба Ду20 | Демонтаж, монтаж изоляции тр/пр ПВ, теплоспутников на .К-1 | [5 empty] | м2 | 16.2 | 7.1 |  | 0.97 |  |  | 9.1 | 7.1 | 9.1 | 0.97
УП и ПРП | Павлов Д.С. | Кондряков Н.А. | УП и ПРП-Апрель ч.1 | 1.24 | Демонтаж, монтаж изоляции тр/пр обвязки Е-44, Е-109 | Труба Ду200 Труба Ду80 Труба Ду40 Труба Ду20 | Демонтаж, монтаж изоляции тр/пр обвязки Е-44, Е-109 | [5 empty] | м2 | 48.1 | 40.3 |  | 2.9 |  |  | 7.8 | 40.3 | 7.8 | 2.9
УП и ПРП | Павлов Д.С. | Кондряков Н.А. | УП и ПРП-Апрель ч.1 | 1.25 | Демонтаж, монтаж изоляции тр/пр рег.№31 | Труба Ду50 | Демонтаж, монтаж изоляции тр/пр рег.№31 | 50 |  |  |  |  | м2 | 28.13 | 28.13 |  | 1.7 |  |  |  | 28.13 |  | 1.7
УП и ПРП | Павлов Д.С. | Кондряков Н.А. | УП и ПРП-Апрель ч.1 | 1.26 | Демонтаж, монтаж изоляции тр/пр рег.№45 | Труба Ду50 | Демонтаж, монтаж изоляции тр/пр рег.№45 | 50 |  |  |  |  | м2 | 17.6 | 17.6 |  | 1.1 |  |  |  | 17.6 |  | 1.1
УП и ПРП | Павлов Д.С. | Кондряков Н.А. | УП и ПРП-Апрель ч.1 | 1.27 | Демонтаж, монтаж изоляции тр/пр распитки т/с №18, №10, №32 | Труба Ду40 Труба Ду50 | Демонтаж, монтаж изоляции тр/пр распитки т/с №18, №10, №32 | [5 empty] | м2 | 14.9 | 14.9 |  | 0.89 |  |  |  | 14.9 |  | 0.89
УП и ПРП | Павлов Д.С. | Кондряков Н.А. | УП и ПРП-Апрель ч.1 | 1.28 | Демонтаж, монтаж изоляции тр/пр обвязки Т-120 | Труба Ду150 Труба Ду25 | Демонтаж, монтаж изоляции тр/пр обвязки Т-120 | [5 empty] | м2 | 19.6 | 17.3 |  | 1.2 |  |  | 2.3 | 17.3 | 2.3 | 1.2
УП и ПРП | Павлов Д.С. | Кондряков Н.А. | УП и ПРП-Апрель ч.1 | 1.29 | Демонтаж, монтаж изоляции тр/пр дренажной системы шелтера | Труба Ду50 | Демонтаж, монтаж изоляции тр/пр дренажной системы шелтера | 50 |  |  |  |  | м2 | 56.5 | 56.5 |  | 3.39 |  |  |  | 56.5 |  | 3.39
Итого: |  |  | Итого: | [17 empty] | 832.1 | 116.55 | 56.58

## Sheet1
Проект
Установка | № п. из ДВ | Алюминий (м2) | Фольма (м2)
ИТОГО: |  | 811.59 | 125.65
УП и ПРП-Апрель ч.1 | 1.1 | 0 | 9.1
УП и ПРП-Апрель ч.1 | 1.2 | 1.21 | 1.3
УП и ПРП-Апрель ч.1 | 1.3 | 6.97 | 0
УП и ПРП-Апрель ч.1 | 1.4 | 60.98 | 2.36
УП и ПРП-Апрель ч.1 | 1.5 | 43.1 | 0
УП и ПРП-Апрель ч.1 | 1.6 | 76.4 | 2
УП и ПРП-Апрель ч.1 | 1.7 | 40.18 | 0
УП и ПРП-Апрель ч.1 | 1.8 | 56.97 | 0
УП и ПРП-Апрель ч.1 | 1.9 | 10.9 | 0
УП и ПРП-Апрель ч.1 | 1.10 | 13.8 | 2.6
УП и ПРП-Апрель ч.1 | 1.11 | 1.44 | 14.51
УП и ПРП-Апрель ч.1 | 1.12 | 61.3 | 4.9
УП и ПРП-Апрель ч.1 | 1.13 | 4.9 | 0
УП и ПРП-Апрель ч.1 | 1.14 | 1.8 | 3.4
УП и ПРП-Апрель ч.1 | 1.15 | 2.9 | 0.18
УП и ПРП-Апрель ч.1 | 1.16 | 12.6 | 0
УП и ПРП-Апрель ч.1 | 1.17 | 170.3 | 0
УП и ПРП-Апрель ч.1 | 1.18 | 7.7 | 0
УП и ПРП-Апрель ч.1 | 1.19 | 1.41 | 0
УП и ПРП-Апрель ч.1 | 1.20 | 1.5 | 7.2
УП и ПРП-Апрель ч.1 | 1.21 | 28.1 | 37.5
УП и ПРП-Апрель ч.1 | 1.22 | 25.3 | 21.4
УП и ПРП-Апрель ч.1 | 1.23 | 7.1 | 9.1
УП и ПРП-Апрель ч.1 | 1.24 | 40.3 | 7.8
УП и ПРП-Апрель ч.1 | 1.25 | 28.13 | 0
УП и ПРП-Апрель ч.1 | 1.26 | 17.6 | 0
УП и ПРП-Апрель ч.1 | 1.27 | 14.9 | 0
УП и ПРП-Апрель ч.1 | 1.28 | 17.3 | 2.3
УП и ПРП-Апрель ч.1 | 1.29 | 56.5 | 0