## VR04_PS_R1
VR04 Revised: Sunday, November 04, 2012
VR04_PS Revision: 1
Блок питания
Item | Reference | Value | Limit | Tolerance | Specification | Producer | Case | Quantity
2 | C2 | 1n0 | 500V | 5% | keramickэ CGO | _ | 1206 | 1
3 | C3,C11,C12,C13 | 100n | 50V | 10% | keramickэ X7R | _ | 603 | 4
4 | C4 | 22n | 50V | 10% | keramickэ X7R | _ | 603 | 1
5 | C5,C7,C48 | 330u | 200V | 20% | EKXG201ELL331MMP1S | United Chemi-Con | RM7.5/18x35.5mm | 3
6 | C8,C14 | 100n | 100V | 10% | keramickэ X7R | _ | 1206 | 2
7 | C9 | 4u7 | 100V | _ | 105°C | Suntan | RM2/5x11 | 1
8 | C10,C17 | 1u0 | 16V | 10% | 0603YD105KAT | AVX | 603 | 2
9 | C15,C16 | 470u | 50V | 20% | EEU-FC1H471 | Panasonic | RM5/12.5x25mm | 2
10 | C18 | 1n0 | 50V | 10% | keramickэ X7R | _ | 603 | 1
11 | C19 | 2n2 | 50V | 10% | keramickэ X7R | _ | 603 | 1
12 | C20 | 270p | 50V | 10% | COG/NPO | _ | 603 | 1
13 | C42 | 100n | 450V | 10% | CGA5L4X7T2W104K | TDK | 1206 | 1
14 | C43,C44,C45,C46 | 1u0 | 760V | 20% | PHE840MY7100MD16R06L2 | Kemet | RM22,5/26x11x21,5 | 4
16 | C49 | 1u0 | 100V X7R | 10% | HMK316B7105KL-T | Taiyo Yuden | 1206 | 1
17 | D1 | BAV103 | _ | _ | BAV103 | PHI | SOD80 | 1
18 | D2,D3,D9,D10,D11, D12,D16,D17 | SK3200B | 200V/3A | _ | SK3200B-L | MCC | SMB | 8
19 | D4 | SM6T7V5CA | _ | _ | SM6T7V5CA | GSC | DO214AA | 1
20 | D6 | BAT54C | 30V/0,2A | _ | Schottky | PHI | SOT23 | 1
22 | D8 | BZX85V068V | 68V/1,3W | _ | BZX85V068V | _ | DO41 | 1
23 | D13,D14 | S10M | 1000V/10A | _ | S10M | MCC | SMC | 2
24 | D15 | 5KP180CA | 180Vrms | _ | 5KP180CA | MCC | 5KP | 1
25 | D18 | TZMC33V | 33V/0,5W | _ | TZMC33V | TEM | MMELF | 1
26 | D19 | SMBJ70A |  | _ | SMBJ70A | GSC | DO214AA | 1
27 | F1 | 3A Slow | 3A | _ | 0454003.MR | LFU | NANO-2 | 1
29 | K1 | 2x5 2.54mm RA | _ | _ | TSW-105-08-F-D-RA | _ | TSW-105-08-F-D-RA | 1
30 | L1 | 33uH | 4A | 10% | SER2915H-333KL замена-SER2918H-333KL | Coilcraft | SER2915H | 1 | Возможна замена на SER2918H-333KL
31 | L2,L3,L5 | ACM1211-102-2PL-TL | 6A | _ | ACM1211-102-2PL-TL | TDK | ACM1211 | 3
32 | L4 | 2x2uH 2A | 2A | _ | B82722A2202N1 | EPCOS | 82722A | 1
33 | Q1 | FMMT619 | 50V/2A/625mW | _ | FMMT619 | ZET | SOT23 | 1
34 | Q2,Q5 | IPD600N25N3 | 250V/25A/60mOm | _ | IPD600N25N3 G | Infineon | D-PAK | 2
35 | Q3 | FMMT718 | 20V/2.5A/625mW | _ | FMMT718 | ZET | SOT23 | 1
36 | Q4 | PZTA44 | 400V/0.3A/1.35W | _ | PZTA44 | NXP | SOT223 | 1
39 | Q8 | BF823 | 250V/0.05A | _ | BF823 | _ | SOT23 | 1
40 | Q9 | BF822 | 250V/0.05A | _ | BF822 | _ | SOT23 | 1
41 | R1 | 1K0 | 0,063W | 5% | _ | _ | 603 | 1
42 | R2 | 6R8 | 0.25W | 1% | _ | _ | 1206 | 1
43 | R3 | 5R6 | 0,25W | 5% | _ | _ | 1206 | 1
44 | R4,R16 | 1K2 | 0,063W | 1% | _ | _ | 603 | 2
46 | R6 | 4K990 | 0,063W | 1% | _ | _ | 603 | 1
47 | R8 | 10K | 2W | 5% | PR02000201002JR500 | Vishay | PR02 | 1
48 | R9 | 130K0 | 0.1W | 1% | _ | _ | 603 | 1
49 | R10,R44,R57 | 1M0 | 0,063W | 5% | _ | _ | 603 | 3
50 | R11 | 10R | 0,063W | 5% | _ | _ | 603 | 1
51 | R13 | 0R050 | 1W | 1% | MCS1632R050FER | Ohmite | 1206 | 1
52 | R14 | 47K00 | 0,063W | 1% | _ | _ | 603 | 1
53 | R15 | 49K90 | 0,063W | 1% | _ | _ | 603 | 1
54 | R18,R56 | 39K00 | 0.1W | 1% | _ | _ | 603 | 2
55 | R47,R51 | 0R0 | 0,063W | 5% | _ | _ | 603 | 2
56 | R48 | 180K | 0,25W | 5% | _ | _ | 1206 | 1
57 | R49 | 20K | 0,1W | 5% | _ | _ | 805 | 1
58 | R50 | 200R | 0,063W | 5% | _ | _ | 603 | 1
60 | R54,R55 | 10K | 0,063W | 5% | _ | _ | 603 | 2
61 | T1 | PA0184 | _ | _ | PA0184NL | PUL | PA0184 | 1
62 | U1 | LM5118MH | _ | _ | LM5118MH | NAS | TSSOP-20EP | 1

## VR04_HDD_HEAT_R1
VR04 Revised: Tuesday, October 01, 2013
VR04_HDD_HEAT Revision: 1
Плата подогрева SSD
Item | Reference | Value | Limit | Tolerance | Specification | Producer | Case | Quantity
1 | C1 | 100n | 50V | 10% | keramickэ X7R | _ | 603 | 1
2 | D1,D2 | BZV55C12 | 12V/0,5W | _ | BZV55C12 | ON Semi | SOD80 | 2
3 | D3 | BAV103 | _ | _ | BAV103 | PHI | SOD80 | 1
4 | F1 | 1.5A | _ | _ | 0454 01.5 | LFU | NANO-2 | 1
6 | Q1,Q2 | STD7NK40ZT4 | _ | 400V 5.3A 70W | STD7NK40ZT4 | STM | DPAK | 2
7 | Q3,Q5 | BSS123 | 100V/0.15A | _ | BSS123 | PHI | SOT23 | 2
8 | Q4 | BF823 | 250V/0.05A | _ | BF823 | _ | SOT23 | 1
9 | R1,R2 | 5k1 | 1W | 5% | 5k1 5% 1W | _ | 2512 | 2
10 | R3,R4,R5,R6,R7,R8,R9, R10,R11,R12,R13,R14, R15,R16,R17,R18,R19, R20,R21,R22,R23,R24, R25,R26,R27,R28,R29, R30,R31,R32,R33,R34, R35,R36,R37,R38,R39, R40,R41 | 3R0 | 1W | 5% | 3R0 5% 1W | _ | 2512 | 39
11 | R42,R85,R86,R87,R90 | 120K0 | 0,25W | 1% | _ | _ | 1206 | 5
12 | R43,R84 | 200K | 0,25W | 5% | _ | _ | 1206 | 2
13 | R44,R45,R46,R47,R48, R49,R50,R51,R52,R53, R54,R55,R56,R57,R58, R59,R60,R61,R62,R63, R64,R65,R66,R67,R68, R69,R70,R71,R72,R73, R74,R75,R76,R77,R78, R79,R80,R81,R82 | 12R | 1W | 5% | 12R 5% 1W | _ | 2512 | 39
14 | R83,R89 | 2K700 | 0,25W | 1% | _ | _ | 1206 | 2
15 | R88 | 3K900 | 0,25W | 1% | _ | _ | 1206 | 1
16 | R91 | 30K00 | 0,25W | 1% | _ | _ | 1206 | 1
17 | R92 | 10K00 | 0,25W | 1% | _ | _ | 1206 | 1
18 | U1 | LMV393IDT | _ | _ | LMV393IDT | STM | SO8 | 1
19 | U2,U5,U6 | TLV431ACDBZR | _ | _ | TLV431ACDBZR | TID | SOT23 | 3
20 | U3 | MCP9700T-E/TT | _ | _ | MCP9700T-E/TT | Microchip | SOT23 | 1
21 | U4 | APX809-44 | 4.38Vth | _ | APX809-44SAG-7 | Diodes | SOT23 | 1

## VR04_CPU_R1
VR04 Revised: Friday, August 30, 2013
VR04_CPU Revision: 1
Процессорная плата
Item | Reference | Value | Limit | Tolerance | Specification | Producer | Case | Quantity
1 | BT1 | VL2320-1HF | 30mA/h | 3V | _ | PAS | VL2320-1HF | 1
2 | C1,C2,C3,C4,C5,C6,C7,C8,C9, C10,C11,C12,C13,C14,C15, C16,C17,C18,C19,C20,C21, C22,C23,C24,C25,C26,C27, C28,C29,C30,C31,C32,C33, C37,C38,C40,C41,C42,C43, C44,C45,C46,C47,C48,C49, C50,C51,C52,C53,C54,C55, C56,C57,C58,C59,C60,C61, C62,C63,C64,C65,C66,C67, C68,C69,C70, | 100n | 16V | 15% | GRM155R71C104KA88 | MUR | 402 | 276
3 | C34,C35,C36,C39,C74,C75, C76,C77,C168,C169,C171, C173,C174,C175,C176,C177, C178,C179,C180,C184,C188, C193,C194,C196,C197,C200, C203,C206,C207,C211,C217, C223,C224,C226,C233,C253, C256,C267,C292,C300,C306, C312,C382,C421 | 1u0 | 6.3V | 10% | keramickэ X5R | _ | 402 | 44
4 | C85,C268,C281 | 1n0 | 2KV | 10% | keramickэ ECKA3D102KBP | PAS | RM7,5/10x5 | 3
5 | C87,C395 | 47u | 25V | 20% | tantal | AVX | D | 2
6 | C90 | 1n0 | 50V | 10% | _ | _ | 402 | 1
7 | C91,C92,C209,C210,C328,C329 | 27p | 50V | 5% | C0G/NP0 | A | 402 | 6
8 | C93,C94 | 470p | 50V | 10% | X7R | A | 402 | 2
10 | C108,C118,C121,C137,C151, C152,C170,C172,C378,C379, C380,C400,C416,C417,C418 | 22u | 25V | 20% | 22uF 25V 0805 X5R | _ | 805 | 15
11 | C126,C135,C164,C332,C364, C367,C371,C372,C375,C376, C393,C394,C404,C405,C406, C407,C408,C411,C412,C413, C414,C415,C424,C425,C426 | 10u | 6,3V | 20% | C1608X5R0J106M | TDK | 603 | 25
12 | C269,C270,C271,C272,C274, C275,C277,C278,C344,C345, C346,C347 | 10n | 16V | 20% | keramickэ X7R | _ | 402 | 12
13 | C284,C293,C301,C307, C397,C403 | 2n2 | 50V | 10% | X7R | _ | 603 | 6
14 | C285,C286,C294,C295, C302,C303,C308,C309 | 1u0 | 16V | 10% | 0603YD105KAT | AVX | 603 | 8
15 | C287,C296,C304,C310 | 15n | 50V | 10% | keramickэ X7R | _ | 603 | 4
16 | C349,C350,C353,C358, C362,C420 | 4u7 | 10V | 10% | 4u7 10V 10% 0603 X5R | _ | 603 | 6
17 | C351,C352,C354,C355,C357, C359,C360,C361,C363 | 2u2 | 10V | 10% | X5R | A | 603 | 9
18 | C368,C369 | 22p | 50V | 5% | _ | A | 402 | 2
19 | C385,C423 | 330u | 2.5V 9mOhm | 20% | EEF-SX0E331R | PAS | D | 2
20 | C386 | 330p | 50V | 10% | keramickэ X7R | _ | 603 | 1
22 | C392,C398,C429 | 10u | 25V | 20% | X5R 12063D106MAT | AVX | 1206 | 3
23 | C396 | 22u | 25V | 20% | tantal LOW ESR | AVX | D | 1
24 | C401,C402 | 22u | 16V | 20% | tantal | _ | B | 2
25 | C427 | 33n | 25V | 10% | 33nF 25V 10% 0402 X5R | _ | 402 | 1
26 | C428 | 33u | 100V | _ | EEEFK2A330P | PAS | EEEFK2A330P | 1
27 | C446,C447 | 33p | 50V | 5% | C0G/NP0 | A | 402 | 2
28 | D1,D2,D3,D4,D5,D6,D7,D8,D17 | PESD0402-140 | _ | _ | PESD0402-140 | TYCO | 402 | 9
29 | D9,D10,D18 | HSMG-C190 | _ | _ | zelenб | AGI | C190 | 3
30 | D11,D12,D13,D15 | SD05C | _ | _ | SD05C | SEM | SOD323 | 4
31 | D14,D16,D19,D20,D21, D22,D23,D24,D25 | BAV103 | _ | _ | _ | PHI | SOD80 | 9
32 | D26 | HSMS-C190 | _ | _ | иervenб HER | AGI | C190 | 1
33 | D27,D29 | SSA33L | 30V/3A | _ | _ | VIS | SMA | 2
34 | D28,D30 | BZV55C12 | 12V/0,5W | _ | BZV55C12 | ON Semi | SOD80 | 2
35 | D31,D33,D34,D35,D36 | BAT54C | 30V/0,2A | _ | Schottky | PHI | SOT23 | 5
36 | D32 | BAS40-04 | _ | _ | BAS40-04 | Diotec | SOT23 | 1
37 | F1 | miniSMDC110 | _ | _ | _ | RAY | 1812 | 1
39 | J1 | JMP2x2 | _ | _ | _ | _ | JMP2x2 | 1
40 | J2 | JMP1x4 | _ | _ | _ | _ | JMP1x4 | 1
41 | J3,J5 | JMP1x2 | _ | _ | _ | _ | JMP1x2 | 2
42 | J4,J7 | JMP2x5 | _ | _ | _ | _ | JMP2x5 | 2
43 | J6 | JMP2x10 | _ | _ | _ | _ | JMP2x10 | 1
45 | J10 | JMP1x5 | _ | _ | _ | _ | JMP1x5 | 1
46 | J11 | JMP1x3 | _ | _ | _ | _ | JMP1x3 | 1
47 | J15 | JMP2x4 | _ | _ | _ | _ | JMP2x4 | 1
48 | K1 | 483077022 | _ | _ | 483077022 | Molex | 483077022 | 1
49 | K2 | 90663-110x | _ | _ | 90663-110 | Molex | DIN41561 2x5x2.54 | 1
50 | K3,K10 | 90663-120x | _ | _ | 90663-120 | Molex | DIN41651 2x10x2.54mm | 2
51 | K4 | Mini PCI-e 4mm | _ | _ | MM60-52B1-E1-R650 | JAE | MM60-52B1 | 1
52 | K6 | 10029364-001LF | _ | _ | 10029364-001LF | FCI | 10029364 | 1
53 | K7,K8,K9 | SIM-card | _ | _ | 473880001 | MOE | 473880001 | 3
54 | K11 | PBS-6R | _ | _ | PBS-6R | _ | RM2.54 | 1
55 | K12 | SSW-105-02-G-D-RA | _ | _ | _ | SAM | SSW-105-02-G-D-RA | 1
56 | K13,K14 | Faston | _ | _ | 6,3 ; FS1536 | FKT | Faston1 | 2
57 | K15 | PBD64R | _ | _ | PBD64R | _ | RM2.54 | 1
58 | L1,L2,L7,L8,L9, L10,L11,L12,L13 | BLM18KG601SN1D | 1.3A/150mOhm | _ | 600 Ohm, 1.3A, 150 mOhm | MURATA | 603 | 9
59 | L3,L14 | DLW21SN900SQ2 | 330mA | _ | DLW21SN900SQ2 | MUR | DLW21S | 2
60 | L4,L5,L6 | BLM18PG121SN1 | 2A/50mOhm | _ | BLM18PG121SN1 | MUR | 603 | 3
61 | L15,L16,L17,L21,L22 | 2,2uH | _ | 20% | ASPI-0418FS-2R2M-T15 | Abracon | ASPI-0418 | 5
62 | L18,L19,L20 | 3,3uH | _ | _ | ASPI-0630HI-3R3M-T15 | Abracon | ASPI-0630 | 3
63 | L23,L24 | 2,2uH | _ | _ | VLS3015ET-2R2M | TDK | VLS3015 | 2
64 | L25 | 4,7uH | _ | _ | ASPI-0630HI-4R7M-T15 | Abracon | ASPI0630 | 1
65 | OC1,OC2,OC7,OC8,OC9, OC10,OC11,OC12,OC13, OC14 | MOCD217M | _ | _ | MOCD217M | FAR | SO8 | 10
66 | OC3,OC4,OC5,OC6 | HCPL-0601 | _ | _ | _ | AVG | SO8 | 4
67 | Q1 | IRLML5203 | _ | _ | _ | IRF | SOT23 | 1
68 | Q2,Q20,Q24,Q25 | BC817-40 | 45V/0.8A/0.31W | _ | _ | _ | SOT23 | 4
69 | Q3,Q4,Q5,Q6,Q7,Q8,Q9, Q10,Q11,Q12,Q13,Q14 | BC807-40 | 45V/0.8A/0.31W | _ | _ | _ | SOT23 | 12
70 | Q15 | BSS123 | 100V/0.15A | _ | _ | PHI | SOT23 | 1
71 | Q16,Q17,Q18,Q19 | CSD16406Q3 | 25V/60A | _ | CSD16406Q3 | TI | SON8 | 4
72 | Q21,Q22,Q23 | AO6405 | 30V/5A/2W | _ | AO6405 | AO | TSOP6 | 3
73 | RN1,RN2,RN3,RN4,RN5,RN6, RN7,RN8,RN9,RN10,RN11, RN12 | 51R | 0,063W | 1% | CRA04S08351R0FTD | VISHAY | 4x0402 | 12
74 | R1,R2,R3,R4,R7,R8,R9, R10,R196,R201 | 240R0 | 0.063W | 1% | _ | _ | 402 | 10
75 | R5,R6,R11,R12,R13,R14, R134,R135,R136,R137,R138, R139,R140,R142,R143,R144, R145,R146,R148,R149,R150, R151,R204,R207,R209,R212 | 49R90 | 0.0625W | 1% | _ | _ | 402 | 26
77 | R16,R18,R20,R24,R25,R26, R27,R28,R30,R32,R33,R34, R35,R36,R37,R88,R97,R98, R119,R120,R121,R122,R123, R124,R125,R126,R127,R160, R161,R162,R205,R214,R215, R216,R229,R230,R235,R236, R242,R243,R248,R249,R256, R257,R264,R265,R273,R274, R275,R276,R277,R278,R279, R281,R28 | 10K | 0,063W | 5% | _ | _ | 402 | 63
78 | R21,R38,R39,R40,R41,R42, R43,R44,R45,R46,R47,R48, R49,R50,R51,R52,R53,R54, R55,R58,R59,R60,R61,R62, R63,R64,R65,R66,R67,R69, R72,R171,R172,R178,R179, R185,R187,R191,R193,R195, R198,R200,R203,R211,R220, R221,R222,R223,R224,R225, R226,R227,R297,R299,R301, R314,R317,R | 1K0 | 0,063W | 1% | _ | _ | 402 | 69
80 | R56,R57,R75,R76,R77,R87, R89,R90,R91,R92,R93, R163,R217,R218 | 22R00 | 0,0625W | 1% | CR0402-FX-22R0G | BOU | 402 | 14
81 | R68,R133,R158,R173,R180, R194,R199,R330 | 10M | 0,25W | 5% | _ | _ | 1206 | 8
82 | R70,R71,R73,R74,R83,R84, R109,R128,R153,R280,R291, R293,R294,R296,R329 | 0R0 | 0,063W | _ | JUMPER | A | 402 | 15
83 | R78,R80,R85,R86,R99,R170, R174,R177,R181,R184,R190, R231,R232,R237,R238,R244, R245,R251,R252,R258,R259, R266,R267,R307,R320,R321, R332,R341,R345 | 2K00 | 0,0625W | 1% | _ | _ | 402 | 29
84 | R79,R81,R295,R350,R354 | 750R0 | 0,0625W | 1% | _ | _ | 402 | 5
85 | R82,R94,R95,R96,R331,R339, R343,R346,R348,R352,R355, R358,R384,R385,R386,R387, R388,R389,R390,R391 | 4K7 | 0,063W | 5% | _ | _ | 402 | 20
86 | R100,R101,R103,R106,R112, R114,R115,R117 | 37R4 | 0,0625W | 1% | _ | _ | 402 | 8
87 | R102,R105,R107,R108,R110, R111,R113,R116,R129,R130, R131,R132,R141,R147,R154, R157 | 75R | 0,063W | 5% | _ | _ | 402 | 16
88 | R104,R118 | 1K80 | 0,063W | 1% | _ | _ | 402 | 2
90 | R159,R166,R167,R316,R326 | 4K99 | 0.063W | 1% | _ | _ | 402 | 5
91 | R164,R165,R197,R202,R228, R233,R234,R246,R247,R261, R262 | 390R | 0,063W | 5% | _ | _ | 603 | 11
92 | R168,R175,R182,R188,R311, R312,R349 | 20K00 | 0,0625W | 1% | _ | _ | 402 | 7
93 | R169,R176,R183,R189,R287,R298 | 39K | 0,063W | 1% | _ | _ | 402 | 6
94 | R186,R192,R271,R272 | 5K1 | 2W | 5% | 5K1 5% 2W | _ | 5x15mm | 4
95 | R206,R208,R210,R213 | 33R00 | 0,0625W | 1% | CR0402-FX-33R0G | BOU | 402 | 4
96 | R219 | 475R0 | 0.063W | 1% | _ | _ | 402 | 1
97 | R239 | 10K | 2W | 5% | PR02000201002JR500 | Vishay | PR02 | 1
98 | R240,R241,R253,R254, R269,R270 | 470R | 0,063W | 5% | _ | _ | 603 | 6
99 | R250,R255,R260,R263,R268 | 30K | 2W | 5% | 30K 5% 2W | _ | 5x15mm | 5
100 | R300 | 750K0 | 0,0625W | 1% | 750K 1% 0402 | _ | 402 | 1
101 | R302 | 240K0 | 0,0625W | 1% | 240K 1% 0402 | _ | 402 | 1
102 | R304 | 680K0 | 0,0625W | 1% | 680K 1% 0402 | _ | 402 | 1
103 | R305,R353 | 1K20 | 0,0625W | 1% | _ | _ | 402 | 2
104 | R306 | 130K | 0.063W | 1% | _ | _ | 402 | 1
105 | R308 | 360K0 | 0,0625W | 1% | 360K 1% 0402 | _ | 402 | 1
106 | R309,R315,R319,R323,R324 | 180K0 | 0,0625W | 1% | 180K 1% 0402 | _ | 402 | 5
107 | R313 | 150K0 | 0,0625W | 1% | 150K 1% 0402 | _ | 402 | 1
108 | R318 | 390K0 | 0,0625W | 1% | 390K 1% 0402 | _ | 402 | 1
109 | R325 | 4R7 | 0,063W | 5% | _ | _ | 402 | 1
110 | R327,R328,R377,R379, R381,R383 | 75K0 | 0,0625W | 1% | 75K 1% 0402 SMD | _ | 402 | 6
111 | R342 | 15R | 3W | 5% | NKP-3W 15 Ohm | _ | NKP | 1
112 | R344 | 80K6 | 0.0625W | 1% | _ | _ | 402 | 1
113 | R356 | 1K60 | 0,0625W | 1% | _ | _ | 402 | 1
114 | R359 | 5K60 | 0.0625W | 1% | _ | _ | 402 | 1
115 | SW1 | PHAP3305A | _ | _ | _ | _ | PHAP3305A | 1
117 | T1,T2 | S558-5999-AB-F | _ | _ | S558-5999-AB-F | Bel Fuse | S558-5999-AB-F | 2
118 | T3,T4,T5,T6 | SM-LP-5001 | _ | _ | _ | Bourns | SM-LP-5001 | 4
119 | U1,U2,U3,U5,U6,U7,U8,U9 | MT41J128M8JP-125 | 800MHz | _ | MT41J128M8JP-125 | Micron | 78FBGA | 8
120 | U4 | TMS320DM8148CCYEA0 | 720MHz | _ | TMS320DM8148CCYEA0 | TI | 684FCBGA | 1
121 | U10 | TPD12S521DBTR | _ | _ | TPD12S521DBTR | TI | TSSOP38 | 1
122 | U11 | SST25VF016B | _ | _ | SST25VF016B-50-4I-S2AF | SST | SOIC8 | 1
123 | U12,U13 | TVP5158IPNP | _ | _ | TVP5158IPNPR | TI | TQFP128 | 2
124 | U14 | 88E6121-B2-LKJ1C000 | _ | _ | 88E6121-B2-LKJ1C000 | Marvell | LQFP128 | 1
125 | U15 | LMV324M | _ | _ | LMV324M | National | SO14 | 1
126 | U16,U17,U18,U21 | ROE-0505S | _ | _ | ROE-0505S | Recom | SIP4 | 4
127 | U19,U22 | MCP2551 | _ | _ | MCP2551-I/SN | Microchip | SOIC8 | 2
128 | U20 | MAX3232ESE | _ | _ | _ | MAX | SO16 | 1
129 | U23 | TXS02612RTWR | _ | _ | TXS02612RTWR | TI | QFN24 | 1
130 | U24 | AT24C32CN-SH-T | _ | _ | _ | ATM | SO8 | 1
131 | U25 | ICS9FG104yGLFT | _ | _ | _ | ICS | TSSOP28 | 1
132 | U26,U27,U28,U29 | TS5A3359DCU | _ | _ | TS5A3359DCU | TID | VSSOP8 | 4
133 | U30 | TPS659113A | _ | _ | TPS659113A2ZRC | TI | BGA98 | 1
134 | U32 | APX809-44 | 4.38Vth | _ | APX809-44SAG-7 | Diodes | SOT23 | 1
136 | U34 | SN74LVC1G58DBVR | _ | _ | SN74LVC1G58DBVR | Texas Instruments | SOT-23-6 | 1
137 | U35,U37 | TLV62130RGT | _ | _ | TLV62130RGT | TI | QFN16 | 2
138 | U36,U38 | LD1117SC-R | _ | _ | LD1117SC-R | STM | SOT223 | 2
139 | U39,U41 | TPS62410DRC | _ | _ | TPS62410DRC | TI | QFN10 | 2
140 | U40,U45,U46 | LMX393HAKA | _ | _ | LMX393HAKA+T | Maxim | SOT23-8 | 3
141 | U42 | TPS51116 | _ | _ | TPS51116RGE | TI | QFN24 | 1
142 | U43 | ULS-15/2-D48N-C | 30W | _ | ULS-15/2-D48N-C | Murata | DOSA_6P | 1
144 | U47 | ADT75ARMZ | _ | _ | ADT75ARMZ | AD | MSOP8 | 1
145 | XT1 | 20 MHz | -40_+85 | 20ppm | Q 20,0-JXS32-12-10/20-T1-LF | Jauch | JXS32 | 1
147 | XT3 | 27 MHz | -40_+85 | 20ppm | Q 27,0-JXS32-12-10/15-T1-FU-LF | Jauch | JXS32 | 1
149 | XT5 | 25 MHz | -40_+85 | 20ppm | Q 25,0-JXS32-12-10/15-T1-FU-LF | Jauch | JXS32 | 1
150 | XT6 | 32.768 KHz | -40_+85 | 160ppm | Q 0,032768-JTX310-12,5-20-T1 | Jauch | JTX310 | 1