## Фундамент
Объект | #REF!
Наименование работ | #REF!
Расчет гидроизоляционной системы
Основной гидроизоляционный материал |  | Logicroof Т 2мм |  | ПВХ мембрана
1. Фундаментная часть
Общая РАСЧЕТНАЯ схема кровельного пирога
|  | Фундаментная плита |  | Материал |  | Толщ., мм
|  | Защитная стяжка |  | ц/п раствор (В20) |  | 40
|  | Защитная Пленка |  | ПЭ пленка 200 мкм |  | 0.2
|  | Геотекстиль |  | Геотекстиль плотностью 500 г/м2 |  | 4
|  | ПВХ мембрана |  | Logicroof Т 2мм |  | 2
|  | Геотекстиль |  | Геотекстиль плотностью 500 г/м2 |  | 4
|  | Подготовительная стяжка |  | ц/п раствор (В20) |  | 40
|  | Дренажное полотно |  | Максдрейн П8 |  | 12
Подготовка-щебень
Грунт
Гидроизоляционный пирог по Проекту (перечень работ)
|  | Перечень предполагаемых Работ |  |  | Что выполнить ?
|  | Укладка дренажного полотна |  |  | 0
|  | Устройство подготовительной стяжки |  |  | 1
|  | Устройство горизонтальной гидроизоляции |  |  | 1
|  | Устройство разделительного слоя из ПЭ пленки |  |  | 0
|  | Укладка второго защитного слоя из геотекстиля |  |  | 0
|  | Устройство защитной стяжки |  |  | 1
Исходные данные |  |  |  | Основные материалы
| Значение | толщ., мм |  | Наименование | кол-во | ед.изм
Подготовительная стяжка, м2 | 9100 | 40
гидроизоляция (фунд. Плита), м2 | 8825.86
Периметр фунд. Плиты, м | 406.55
Приямки (S бок. поверхностей), м2 | 781
Перечень работ
Устройство подготовительной стяжки
Устройство горизонтальной гидроизоляции
Устройство защитной стяжки
#VALUE!
#VALUE!
Подготовительная стяжка | м2 | Sобщ. | м3
Площадь | 0 | 0 | #REF!
Толщина, мм
Итого |  |  | #REF!
Фундаментная часть | м2 | Sобщ. | в рул.
Площадь угловой зоны (1м шир.) |  | 0 | 0
Площадь зоны перим. (1м шир.) |  | 0 | 0
Площадь зоны центра (2м шир.) | 300 | 324 | 8.1
Ходовые дорожки (1м шир.) | 0 | 0 | 0
Итого плоской части | 300 | 324
Фундаментная часть | м2 | Sобщ. | в рул.
Парапеты \ примыкания | м.п. | Sобщ. | в рул.
На парапет до 600мм. (2м шир.) |  | 0 | 0
На парапет до 400мм. (1м шир.) | 0 | 0 | 0
Примыкание под краевую рейку |  | 0 | 0
Выходы (круглые) до 400 мм. | 0 | 0 | 0
Итого вертикал. части | 0 | 0
| Итого мембраны | 324
Детали примыканий
Краевая рейка м.п. | 0
Протан-рельс (1,95м.п.) шт. | 0 | Итого рулонов
Протан-карман (19,8м.п.) шт. | 0 |  | размер
Шайбы парапетные шт. | 0 |  | 1 м. шир.
Крепления шайбы шт. | 0 |  | 2 м. шир.
Крепления рельса шт. | 0
Крепления рейки шт. | 0
PU-герметик ( 600 гр.) шт. | 1.5
Детали водостока и углов |  |  | составил
Protan G (на детали) м.кв. | 1.5 |  | #REF!
Воронки водостока шт. | 6
Угол внутренний шт. | 8 |  | дата
Угол внешний шт. | 10
шаг профлиста | 0
Крепление мембраны | шт \ м2 | бетон | профлист
Креплений мембраны в угл. зоне | 1 | 1.1494 | 0
Креплений ~ в зоне периметра | 2 | 0.57471 | 0
Креплений ~ в центр. зоне | 1.72 | 0.31258 | 0
Утеплитель | ширина | длина | толщина
Верхняя минплита | 0 | 0 | 0.04
Нижняя минплита | 0 | 0 | 0.12
Крепление утеплителя